## BOM_Board1_PCB1_2025-02-21
No. | Quantity | Comment | Designator | Footprint | Value | Manufacturer Part | Manufacturer | Supplier Part | Supplier
1 | 25 | 104 | C1,C2,C3,C4,C5,C6,C7,C8,C10,C11,C12,C13,C14,C23,C27,C29,C30,C31,C34,C35,C37,C38,C39,C42,C43 | C0402 | 104
2 | 1 | 10uF/10V | C9 | C0805 | 10uF/10V
3 | 4 | 10uF/25V | C15,C16,C17,C19 | C0805 | 10uF/25V
4 | 4 | 47uF/10V | C18,C20,C21,C22 | C0805 | 47uF/10V
5 | 1 | 15p | C25 | C0402 | 15p
6 | 6 | 4.7uF | C28,C32,C33,C36,C40,C41 | C0805 | 4.7uF
7 | 2 | 100uF/10V | C44,C45 | C1206 |  | C1206 | null | C9900018280 | LCSC
8 | 1 | 5PIN-2.0MM-90 | CN1 | CONN-TH_5P-P2.00-PH5A |  | 5PIN-2.0MM-90 |  | C9900021156 | LCSC
9 | 1 | CPCI-CON-B | CON1 | cpci-con-b
10 | 1 | CPCI-CON-A | CON2 | cpci-con-a
11 | 2 | FUSE_F1812_2A | F1,F2 | F1812 |  | FUSE_F1812_2A |  | C9900007509 | LCSC
12 | 1 | 1uH | L1 | IND-SMD_L4.0-W4.0-A | 1uH | XFL4020-152MEC | Coilcraft(线艺) |  | LCSC
13 | 4 | 1uH | L2,L3,L4,L5 | L0805 | 1uH
14 | 1 | LED_RGB_5MM | LED1 | LED-TH_4P-BD5.8-P1.30 |  | LED_RGB_5MM |  | C9900021929 | LCSC
15 | 10 | 100R | R1,R2,R3,R4,R5,R6,R7,R8,R56,R68 | R0402 | 100R
16 | 13 | 10K | R9,R12,R13,R14,R15,R16,R17,R18,R20,R21,R27,R63,R75 | R0402 | 10K
17 | 2 | 2K | R10,R22 | R0402 | 2K
18 | 9 | 1K | R11,R19,R23,R24,R25,R57,R58,R69,R70 | R0402 | 1K
19 | 1 | 45K | R26 | R0402 | 45K
20 | 22 | 33R | R28,R29,R30,R31,R32,R33,R34,R35,R36,R37,R38,R39,R40,R41,R42,R43,R44,R45,R46,R48,R50,R51 | R0402 | 33R
21 | 2 | 0R | R47,R49 | R1210 | 0R
22 | 8 | 127R | R52,R53,R54,R55,R64,R65,R66,R67 | R0402 | 127R
23 | 8 | 82R | R59,R60,R61,R62,R71,R72,R73,R74 | R0402 | 82R
24 | 3 | SMD DIPSWx4 | SW1,SW2,SW3 | SW-SMD_8P-L6.7-W5.4-P1.27-LS8.4 |  | SMD DIPSWx4 |  | C9900017355 | LCSC
25 | 4 | testPoint | TP1,TP2,TP3,TP4 | testPoint
26 | 4 | 74HC4051 | U1,U2,U3,U4 | TSSOP-16_L5.0-W4.4-P0.65-LS6.4-BL-1 |  | 74HC4051 | onsemi(安森美) | C3658060 | LCSC
27 | 1 | PIC24EP128GP206-I/PT | U5 | TQFP-64_L10.0-W10.0-P0.50-LS12.0-BL |  | PIC24EP128GP206-I/PT | MICROCHIP(美国微芯) | C634687 | LCSC
28 | 1 | MAX485 | U6 | SOIC-8_L5.0-W4.0-P1.27-LS6.0-BL |  | MAX485 | MSKSEMI(美森科) | C7434432 | LCSC
29 | 1 | MP2143DJ-LF-Z | U7 | TSOT-23-8_L2.9-W1.6-P0.65-LS2.8-BR |  | MP2143DJ-LF-Z |  | C43427 | LCSC
30 | 2 | AFBR-5803TZ | U8,U11 | AFBR-5803TZ
31 | 2 | MAX9110ESA+T | U9,U12 | SOIC-8_L4.9-W3.9-P1.27-LS6.0-BL |  | MAX9110ESA+T | ADI(亚德诺)/MAXIM(美信) | C3235036 | LCSC
32 | 2 | MAX9111ESA+T | U10,U13 | SOIC-8_L4.9-W3.9-P1.27-LS6.0-BL |  | MAX9111ESA+T | ADI(亚德诺)/MAXIM(美信) | C2672252 | LCSC