## BOM_Board1_PCB1_2025-02-24
No. | Quantity | Comment | Designator | Footprint | Value | Manufacturer Part | Manufacturer | Supplier Part | Supplier
1 | 22 | 104 | C1,C2,C3,C4,C5,C6,C7,C8,C9,C10,C11,C12,C13,C14,C15,C16,C17,C18,C19,C20,C28,C29 | C0603 | 104
2 | 9 | 104 | C21,C22,C23,C25,C26,C27,C30,C39,C43 | C0402 | 104
3 | 1 | 10uF/10V | C24 | C0805 | 10uF/10V
4 | 1 | 15p | C41 | C0402 | 15p
5 | 4 | 47uF/25V | C44,C45,C46,C47 | C1206 | 47uF/25V | CL31A106KBHNNNE | SAMSUNG(三星) |  | LCSC
6 | 6 | 100uF/10V | C48,C49,C50,C51,C52,C53 | C1206 | 100uF/10V | CL31A106KBHNNNE | SAMSUNG(三星) |  | LCSC
7 | 1 | 5PIN-2.0MM-90 | CN1 | CONN-TH_5P-P2.00-PH5A |  | 5PIN-2.0MM-90 |  | C9900021156 | LCSC
8 | 1 | SCSI-100P-FEMALE | CON1 | scsi-100-cn-90d
9 | 1 | CPCI-CON-B | CON2 | cpci-con-b
10 | 1 | CPCI-CON-A | CON3 | cpci-con-a
11 | 2 | FUSE_F1812_2A | F1,F2 | F1812 |  | FUSE_F1812_2A |  | C9900007509 | LCSC
12 | 4 | DZ200R-11-06-39 | H1,H2,H3,H4 | HDR-TH_6P-P2.00-V-F |  | DZ200R-11-06-39 | DEALON(德艺隆) | C2935905 | LCSC
13 | 4 | HDR_FEMALE_16P_2.0 | H5,H6,H7,H8 | HDR-TH_16P-P2.00-V-F |  | HDR_FEMALE_16P_2.0 | HCTL(华灿天禄) | C2905962 | LCSC
14 | 1 | 1uH | L1 | IND-SMD_L4.0-W4.0-A | 1uH | XFL4020-152MEC | Coilcraft(线艺) |  | LCSC
15 | 1 | LED_RGB_5MM | LED1 | LED-TH_4P-BD5.8-P1.30 |  | LED_RGB_5MM |  | C9900021929 | LCSC
16 | 22 | 10k | R1,R3,R5,R7,R9,R11,R13,R15,R21,R23,R25,R27,R33,R35,R37,R39,R45,R47,R49,R51,R147,R150 | R0603 | 10k
17 | 4 | open | R2,R4,R6,R8 | R0603 | open
18 | 36 | 10K | R10,R12,R14,R16,R17,R18,R19,R20,R22,R24,R26,R28,R29,R30,R31,R32,R34,R36,R38,R40,R41,R42,R43,R44,R46,R48,R50,R52,R53,R54,R55,R56,R148,R151,R154,R155 | R0603 | 10K
19 | 102 | 33R | R57,R58,R59,R60,R61,R62,R63,R64,R65,R66,R67,R68,R69,R70,R71,R72,R73,R74,R75,R76,R77,R78,R79,R80,R81,R82,R83,R84,R85,R86,R87,R88,R89,R90,R91,R92,R93,R94,R95,R96,R97,R98,R99,R100,R101,R102,R103,R104,R105,R106,R107,R108,R109,R110,R111,R112,R113,R114,R115,R116,R117,R118,R119,R120,R121,R122,R123,R124,R125,R126,R127,R128,R129,R130,R131,R132,R133,R134,R135,R136,R137,R138,R139,R140,R141,R142,R143,R144,R162,R163,R164,R166,R167,R168,R169,R170,R171,R172,R173,R174,R175,R176 | R0402 | 33R
20 | 4 | 1K | R145,R157,R158,R159 | R0402 | 1K
21 | 3 | 10K | R146,R153,R161 | R0402 | 10K
22 | 2 | 1K | R149,R152 | R0603 | 1K
23 | 1 | 2K | R156 | R0402 | 2K
24 | 1 | 45K | R160 | R0402 | 45K
25 | 1 | 0R | R165 | R1210 | 0R
26 | 2 | SMD DIPSWx4 | SW1,SW2 | SW-SMD_8P-L6.7-W5.4-P1.27-LS8.4 |  | SMD DIPSWx4 |  | C9900017355 | LCSC
27 | 4 | testPoint | TP1,TP2,TP3,TP4 | testPoint
28 | 22 | MAX3362EKA | U1,U2,U3,U4,U5,U6,U7,U8,U9,U10,U11,U12,U13,U14,U15,U16,U17,U18,U19,U20,U22,U23 | SOT-23-8_L2.9-W1.6-P0.65-LS2.8-BL |  | MAX3362EKA | ADI(亚德诺)/MAXIM(美信) | C3214267 | LCSC
29 | 1 | PIC24EP128GP206-I/PT | U21 | TQFP-64_L10.0-W10.0-P0.50-LS12.0-BL |  | PIC24EP128GP206-I/PT | MICROCHIP(美国微芯) | C634687 | LCSC
30 | 1 | MP2143DJ-LF-Z | U24 | TSOT-23-8_L2.9-W1.6-P0.65-LS2.8-BR |  | MP2143DJ-LF-Z |  | C43427 | LCSC