## BOM_Board1_PCB1_2025-02-24
No. | Quantity | Comment | Designator | Footprint | Value | Manufacturer Part | Manufacturer | Supplier Part | Supplier
1 | 1 | 104 | C1 | C0603 | 104
2 | 3 | 100nF | C2,C8,C11 | C0402 | 100nF |  |  | C1525
3 | 9 | 104 | C3,C4,C5,C6,C7,C10,C12,C13,C17 | C0402 | 104
4 | 1 | 10uF/10V | C9 | C0805 | 10uF/10V
5 | 2 | 47uF/10V | C14,C16 | C0805 | 47uF/10V
6 | 1 | 15p | C15 | C0402 | 15p
7 | 1 | 5PIN-2.0MM-90 | CN1 | CONN-TH_5P-P2.00-PH5A |  | 5PIN-2.0MM-90 |  | C9900021156 | LCSC
8 | 1 | DZ200R-11-06-39 | H1 | HDR-TH_6P-P2.00-V-M |  | DZ200R-11-06-39 | DEALON(德艺隆) | C2935905 | LCSC
9 | 1 | HDR_FEMALE_16P_2.0 | H2 | HDR-TH_16P-P2.00-V-M |  | HDR_FEMALE_16P_2.0 | HCTL(华灿天禄) | C2905962 | LCSC
10 | 1 | 1uH | L1 | IND-SMD_L4.0-W4.0-A | 1uH | XFL4020-152MEC | Coilcraft(线艺) |  | LCSC
11 | 1 | LED_0603-G | LED1 | LED0603-RD_GREEN
12 | 2 | SS8550 | Q1,Q3 | SOT-23-3_L2.9-W1.3-P1.90-LS2.4-BR |  | SS8550 | CJ(江苏长电/长晶) | C8542 | LCSC
13 | 2 | SS8050 | Q2,Q4 | SOT-23-3_L2.9-W1.3-P1.90-LS2.4-BR |  | SS8050 | CJ(江苏长电/长晶) | C2150 | LCSC
14 | 11 | 10K | R1,R9,R18,R27,R28,R29,R31,R34,R35,R36,R37 | R0402 | 10K
15 | 5 | 1K | R2,R3,R10,R11,R32 | R0402 | 1K
16 | 3 | 33R | R4,R12,R13 | R0402 | 33R
17 | 1 | 10k | R5 | R0603 | 10k
18 | 2 | 10K | R6,R8 | R0603 | 10K
19 | 1 | 1K | R7 | R0603 | 1K
20 | 6 | 10k | R14,R16,R19,R21,R23,R25 | R0402 | 10k
21 | 2 | 2K | R15,R17 | R0402 | 2K
22 | 4 | 2k | R20,R22,R24,R26 | R0402 | 2k
23 | 1 | 330r | R30 | R0402 | 330r
24 | 1 | 45K | R33 | R0402 | 45K
25 | 1 | 0R | R38 | R1210 | 0R
26 | 1 | MAX3362EKA | U1 | SOT-23-8_L2.9-W1.6-P0.65-LS2.8-BL |  | MAX3362EKA | ADI(亚德诺)/MAXIM(美信) | C3214267 | LCSC
27 | 1 | PIC24EP64MC202-E/MM | U2 | QFN-28_L6.0-W6.0-P0.65-TL-EP4.2 |  | PIC24EP64MC202-E/MM | MICROCHIP(美国微芯) | C640137 | LCSC
28 | 1 | MAX490ESA | U3 | SO-8_L4.9-W3.9-P1.27-LS6.0-BL |  | MAX490ESA | ADI(亚德诺)/MAXIM(美信) | C3212447 | LCSC
29 | 1 | MP2143DJ-LF-Z | U4 | TSOT-23-8_L2.9-W1.6-P0.65-LS2.8-BR |  | MP2143DJ-LF-Z |  | C43427 | LCSC