## PickAndPlace_PCB1_2025-02-24
Designator | Device | Footprint | Mid X | Mid Y | Ref X | Ref Y | Pad X | Pad Y | Pins | Layer | Rotation | SMD | Comment
C1 | CAP_0603 | C0603 | 52.5mm | 27mm | 52.5mm | 27mm | 51.8mm | 27mm | 2 | T | 0 | Yes | 104
C2 | CAP_0402 | C0402 | 17.5mm | 10.5mm | 17.5mm | 10.5mm | 16.955mm | 10.5mm | 2 | T | 0 | Yes | 100nF
C3 | CAP_0402 | C0402 | 25.5mm | 10.5mm | 25.5mm | 10.5mm | 25.5mm | 11.045mm | 2 | T | 270 | Yes | 104
C4 | CAP_0402 | C0402 | 28.5mm | 10.5mm | 28.5mm | 10.5mm | 28.5mm | 11.045mm | 2 | T | 270 | Yes | 104
C5 | CAP_0402 | C0402 | 31.5mm | 10.5mm | 31.5mm | 10.5mm | 31.5mm | 11.045mm | 2 | T | 270 | Yes | 104
C6 | CAP_0402 | C0402 | 34.5mm | 10.5mm | 34.5mm | 10.5mm | 34.5mm | 11.045mm | 2 | T | 270 | Yes | 104
C9 | CAP_0805 | C0805 | 13.906mm | 20.794mm | 13.906mm | 20.794mm | 13.906mm | 21.824mm | 2 | T | 270 | Yes | 10uF/10V
C7 | CAP_0402 | C0402 | 37.5mm | 10.5mm | 37.5mm | 10.5mm | 37.5mm | 11.045mm | 2 | T | 270 | Yes | 104
C8 | CAP_0402 | C0402 | 31mm | 22.5mm | 31mm | 22.5mm | 31mm | 21.955mm | 2 | T | 90 | Yes | 100nF
C10 | CAP_0402 | C0402 | 40.5mm | 10.5mm | 40.5mm | 10.5mm | 40.5mm | 11.045mm | 2 | T | 270 | Yes | 104
C11 | CAP_0402 | C0402 | 49.5mm | 14mm | 49.5mm | 14mm | 50.045mm | 14mm | 2 | T | 180 | Yes | 100nF
C12 | CAP_0402 | C0402 | 9mm | 22mm | 9mm | 22mm | 9mm | 22.545mm | 2 | T | 270 | Yes | 104
C13 | CAP_0402 | C0402 | 11mm | 14mm | 11mm | 14mm | 10.455mm | 14mm | 2 | T | 0 | Yes | 104
C14 | CAP_0805 | C0805 | 3mm | 5mm | 3mm | 5mm | 3mm | 3.97mm | 2 | T | 90 | Yes | 47uF/10V
C15 | CAP_0402 | C0402 | 10.045mm | 5.955mm | 10.045mm | 5.955mm | 9.5mm | 5.955mm | 2 | T | 0 | Yes | 15p
C16 | CAP_0805 | C0805 | 6mm | 5mm | 6mm | 5mm | 6mm | 3.97mm | 2 | T | 90 | Yes | 47uF/10V
C17 | CAP_0402 | C0402 | 10mm | 8mm | 10mm | 8mm | 9.455mm | 8mm | 2 | T | 0 | Yes | 104
CN1 | 5PIN-2.0MM-90 | CONN-TH_5P-P2.00-PH5A | 3.5mm | 21.5mm | 3.5mm | 21.5mm | 3.5mm | 17.5mm | 5 | T | 90 | No | 5PIN-2.0MM-90
H1 | DZ200R-11-06-39 | HDR-TH_6P-P2.00-V-M | 20mm | 28mm | 20mm | 28mm | 15mm | 28mm | 6 | T | 0 | No | DZ200R-11-06-39
H2 | PZ200-1-16-Z | HDR-TH_16P-P2.00-V-M | 43mm | 2mm | 43mm | 2mm | 28mm | 2mm | 16 | T | 0 | No | HDR_FEMALE_16P_2.0
L1 | XFL4020-152MEC | IND-SMD_L4.0-W4.0-A | 4.003mm | 10.508mm | 4.003mm | 10.508mm | 4.003mm | 11.708mm | 2 | T | 270 | Yes | 1uH
LED1 | LED_0603-G | LED0603-RD_GREEN | 10.302mm | 16.486mm | 10.302mm | 16.486mm | 9.503mm | 16.483mm | 2 | T | 0 | Yes | LED_0603-G
R5 | Res_0603 | R0603 | 47.5mm | 24mm | 47.5mm | 24mm | 47.5mm | 23.247mm | 2 | T | 90 | Yes | 10k
R6 | Res_0603 | R0603 | 56.5mm | 26mm | 56.5mm | 26mm | 56.5mm | 26.753mm | 2 | T | 270 | Yes | 10K
R7 | Res_0603 | R0603 | 54.5mm | 24mm | 54.5mm | 24mm | 54.5mm | 24.753mm | 2 | T | 270 | Yes | 1K
R8 | Res_0603 | R0603 | 56.5mm | 22.5mm | 56.5mm | 22.5mm | 56.5mm | 21.747mm | 2 | T | 90 | Yes | 10K
R14 | Res_0402 | R0402 | 28mm | 6mm | 28mm | 6mm | 28mm | 5.567mm | 2 | T | 90 | Yes | 10k
R15 | Res_0402 | R0402 | 24mm | 10.5mm | 24mm | 10.5mm | 24mm | 10.067mm | 2 | T | 90 | Yes | 2K
R16 | Res_0402 | R0402 | 30mm | 6mm | 30mm | 6mm | 30mm | 5.567mm | 2 | T | 90 | Yes | 10k
R17 | Res_0402 | R0402 | 27mm | 10.5mm | 27mm | 10.5mm | 27mm | 10.067mm | 2 | T | 90 | Yes | 2K
R18 | Res_0402 | R0402 | 14mm | 16.5mm | 14mm | 16.5mm | 14.433mm | 16.5mm | 2 | T | 180 | Yes | 10K
R19 | Res_0402 | R0402 | 32mm | 6mm | 32mm | 6mm | 32mm | 5.567mm | 2 | T | 90 | Yes | 10k
R20 | Res_0402 | R0402 | 30mm | 10.5mm | 30mm | 10.5mm | 30mm | 10.067mm | 2 | T | 90 | Yes | 2k
R21 | Res_0402 | R0402 | 34mm | 6mm | 34mm | 6mm | 34mm | 5.567mm | 2 | T | 90 | Yes | 10k
R22 | Res_0402 | R0402 | 33mm | 10.5mm | 33mm | 10.5mm | 33mm | 10.067mm | 2 | T | 90 | Yes | 2k
R23 | Res_0402 | R0402 | 36mm | 6mm | 36mm | 6mm | 36mm | 5.567mm | 2 | T | 90 | Yes | 10k
R24 | Res_0402 | R0402 | 36mm | 10.5mm | 36mm | 10.5mm | 36mm | 10.067mm | 2 | T | 90 | Yes | 2k
R25 | Res_0402 | R0402 | 38mm | 6mm | 38mm | 6mm | 38mm | 5.567mm | 2 | T | 90 | Yes | 10k
R26 | Res_0402 | R0402 | 39mm | 10.5mm | 39mm | 10.5mm | 39mm | 10.067mm | 2 | T | 90 | Yes | 2k
R27 | Res_0402 | R0402 | 57.5mm | 12mm | 57.5mm | 12mm | 57.5mm | 11.567mm | 2 | T | 90 | Yes | 10K
R30 | Res_0402 | R0402 | 56mm | 11mm | 56mm | 11mm | 56mm | 11.433mm | 2 | T | 270 | Yes | 330r
R31 | Res_0402 | R0402 | 57.5mm | 9.866mm | 57.5mm | 9.866mm | 57.5mm | 10.298mm | 2 | T | 270 | Yes | 10K
R32 | Res_0402 | R0402 | 9mm | 25mm | 9mm | 25mm | 9mm | 24.567mm | 2 | T | 90 | Yes | 1K
R33 | Res_0402 | R0402 | 13.5mm | 8mm | 13.5mm | 8mm | 13.067mm | 8mm | 2 | T | 0 | Yes | 45K
R34 | Res_0402 | R0402 | 14.011mm | 10.508mm | 14.011mm | 10.508mm | 13.578mm | 10.508mm | 2 | T | 0 | Yes | 10K
R35 | Res_0402 | R0402 | 10.5mm | 22mm | 10.5mm | 22mm | 10.5mm | 21.567mm | 2 | T | 90 | Yes | 10K
R36 | Res_0402 | R0402 | 57.5mm | 7mm | 57.5mm | 7mm | 57.067mm | 7mm | 2 | T | 0 | Yes | 10K
R37 | Res_0402 | R0402 | 57.5mm | 5.5mm | 57.5mm | 5.5mm | 57.067mm | 5.5mm | 2 | T | 0 | Yes | 10K
R38 | Res_1210 | R1210 | 14.5mm | 4.5mm | 14.5mm | 4.5mm | 13.059mm | 4.5mm | 2 | T | 0 | Yes | 0R
U1 | MAX3362EKA | SOT-23-8_L2.9-W1.6-P0.65-LS2.8-BL | 51mm | 24mm | 51mm | 24mm | 49.74mm | 24.975mm | 8 | T | 270 | Yes | MAX3362EKA
U2 | PIC24EP64MC202-E/MM | QFN-28_L6.0-W6.0-P0.65-TL-EP4.2 | 20.5mm | 19.5mm | 20.5mm | 19.5mm | 23.449mm | 17.549mm | 29 | T | 180 | Yes | PIC24EP64MC202-E/MM
U3 | MAX490ESA | SO-8_L4.9-W3.9-P1.27-LS6.0-BL | 51mm | 9.5mm | 51mm | 9.5mm | 48.55mm | 11.405mm | 8 | T | 270 | Yes | MAX490ESA
U4 | MP2143DJ-LF-Z | TSOT-23-8_L2.9-W1.6-P0.65-LS2.8-BR | 9.5mm | 11mm | 9.5mm | 11mm | 8.289mm | 11.975mm | 8 | T | 180 | Yes | MP2143DJ-LF-Z
R28 | Res_0402 | R0402 | 40mm | 6mm | 40mm | 6mm | 40mm | 5.567mm | 2 | T | 90 | Yes | 10K
R29 | Res_0402 | R0402 | 42mm | 10.5mm | 42mm | 10.5mm | 42mm | 10.067mm | 2 | T | 90 | Yes | 10K
Q2 | SS8050_C2150 | SOT-23-3_L2.9-W1.3-P1.90-LS2.4-BR | 34mm | 21.5mm | 34mm | 21.5mm | 33.05mm | 20.5mm | 3 | T | 270 | Yes | SS8050
Q1 | SS8550_C8542 | SOT-23-3_L2.9-W1.3-P1.90-LS2.4-BR | 34mm | 25.5mm | 34mm | 25.5mm | 33.05mm | 24.5mm | 3 | T | 270 | Yes | SS8550
Q4 | SS8050_C2150 | SOT-23-3_L2.9-W1.3-P1.90-LS2.4-BR | 43.5mm | 18mm | 43.5mm | 18mm | 42.55mm | 17mm | 3 | T | 270 | Yes | SS8050
Q3 | SS8550_C8542 | SOT-23-3_L2.9-W1.3-P1.90-LS2.4-BR | 41.5mm | 22.5mm | 41.5mm | 22.5mm | 40.55mm | 21.5mm | 3 | T | 270 | Yes | SS8550
R3 | Res_0402 | R0402 | 35.5mm | 18.5mm | 35.5mm | 18.5mm | 35.933mm | 18.5mm | 2 | T | 180 | Yes | 1K
R11 | Res_0402 | R0402 | 40mm | 17.5mm | 40mm | 17.5mm | 39.567mm | 17.5mm | 2 | T | 0 | Yes | 1K
R1 | Res_0402 | R0402 | 37.5mm | 22mm | 37.5mm | 22mm | 37.067mm | 22mm | 2 | T | 0 | Yes | 10K
R9 | Res_0402 | R0402 | 47mm | 19.5mm | 47mm | 19.5mm | 47mm | 19.067mm | 2 | T | 90 | Yes | 10K
R4 | Res_0402 | R0402 | 42mm | 6mm | 42mm | 6mm | 42mm | 5.567mm | 2 | T | 90 | Yes | 33R
R12 | Res_0402 | R0402 | 44mm | 6mm | 44mm | 6mm | 44mm | 5.567mm | 2 | T | 90 | Yes | 33R
R13 | Res_0402 | R0402 | 46mm | 6mm | 46mm | 6mm | 46mm | 5.567mm | 2 | T | 90 | Yes | 33R
R2 | Res_0402 | R0402 | 29.5mm | 25.5mm | 29.5mm | 25.5mm | 29.067mm | 25.5mm | 2 | T | 0 | Yes | 1K
R10 | Res_0402 | R0402 | 38.5mm | 19.5mm | 38.5mm | 19.5mm | 38.067mm | 19.5mm | 2 | T | 0 | Yes | 1K