## BOM_Board1_PCB1_2025-02-19
No. | Quantity | Comment | Designator | Footprint | Value | Manufacturer Part | Manufacturer | Supplier Part | Supplier
1 | 13 | 10uF/10V | C4,C30,C31,C32,C33,C35,C37,C39,C41,C47,C48,C51,C52 | C0805 | 10uF/10V
2 | 10 | 100uF/10V | C13,C15,C16,C17,C19,C21,C176,C177,C180,C181 | C1206 | 100uF/10V
3 | 17 | 100uF/10V | C29,C43,C44,C64,C65,C68,C70,C71,C72,C74,C75,C76,C150,C184,C185,C186,C187 | C1206 |  | 100uF/10V |  | C9900018280 | LCSC
4 | 66 | 104 | C34,C36,C38,C40,C42,C45,C46,C50,C53,C55,C58,C61,C73,C94,C95,C96,C97,C98,C104,C105,C106,C107,C108,C109,C110,C111,C112,C113,C114,C115,C116,C117,C118,C119,C120,C121,C122,C123,C124,C125,C126,C127,C128,C129,C130,C158,C159,C160,C161,C162,C163,C164,C165,C166,C167,C168,C170,C174,C175,C178,C179,C182,C183,C188,C189,C190 | C0603 | 104
5 | 9 | 105 | C56,C57,C59,C60,C62,C63,C66,C67,C69 | C0603 | 105
6 | 2 | 15P | C172,C173 | C0603 | 15P
7 | 1 | 5PIN-2.0MM-90 | CN1 | CONN-TH_5P-P2.00-PH5A |  | 5PIN-2.0MM-90 |  | C9900021156 | LCSC
8 | 1 | SJ-435107RS | CN6 | AUDIO-TH_SJ-435107RS |  | SJ-435107RS | CUI | C4991752 | LCSC
9 | 1 | CPCI-CON-B | CON1 | cpci-con-b
10 | 1 | CPCI-CON-A | CON2 | cpci-con-a
11 | 4 | TVS_5V | D3,D4,D5,D6 | SOD-323_L1.8-W1.3-LS2.6-FD |  | TVS_5V | Liown(里阳半导体) | C2925443 | LCSC
12 | 1 | FUSE_F1812_5A | F2 | F1812 |  | FUSE_F1812_5A |  | C9900007509 | LCSC
13 | 3 | 1uH | L1,L14,L15 | IND-SMD_L4.0-W4.0-A | 1uH | XFL4020-152MEC | Coilcraft(线艺) |  | LCSC
14 | 1 | 47uH | L2 | L0805 | 47uH
15 | 5 | 47nH | L3,L4,L5,L6,L13 | L0805 | 47nH
16 | 4 | 10uH | L16,L17,L18,L19 | L0805 | 10uH
17 | 1 | LED_RGB_5MM | LED1 | LED-TH_4P-BD5.8-P1.30 |  | LED_RGB_5MM |  | C9900021929 | LCSC
18 | 2 | LED_0603-G | LED5,LED7 | LED0603-RD_GREEN
19 | 2 | LED_0603-R | LED6,LED8 | LED0603-R-RD
20 | 1 | S8050_NPN | Q1 | SOT-23_L2.9-W1.3-P1.90-LS2.4-BR
21 | 10 | OPN | R37,R189,R190,R191,R192,R193,R194,R195,R196,R203 | R0603 | OPN
22 | 2 | 2K | R39,R141 | R0603 | 2K
23 | 1 | 3K | R40 | R0603 | 3K
24 | 9 | 0R | R42,R43,R56,R70,R71,R125,R150,R171,R172 | R0603 | 0R
25 | 8 | OPEN | R44,R46,R47,R48,R49,R57,R72,R73 | R0603 | OPEN
26 | 2 | 200K | R50,R51 | R0603 | 200K
27 | 2 | 330R | R52,R53 | R0603 | 330R
28 | 20 | 33R | R54,R55,R151,R152,R153,R154,R155,R156,R157,R158,R159,R160,R161,R162,R206,R207,R208,R209,R210,R211 | R0603 | 33R
29 | 41 | 1K | R58,R62,R64,R65,R66,R67,R68,R69,R87,R88,R89,R90,R95,R96,R117,R118,R121,R122,R123,R126,R127,R133,R136,R137,R138,R139,R145,R163,R164,R166,R167,R168,R169,R173,R174,R175,R176,R177,R178,R179,R180 | R0603 | 1K
30 | 2 | 6.8K | R61,R63 | R0603 | 6.8K
31 | 8 | 10K | R97,R124,R134,R135,R140,R142,R143,R144 | R0603 | 10K
32 | 5 | 22R | R119,R120,R170,R204,R205 | R0603 | 22R
33 | 1 | 6.8k | R132 | R0603 | 6.8k
34 | 2 | 200R | R146,R147 | R0603 | 200R
35 | 1 | 100K | R148 | R0603 | 100K
36 | 3 | 22K | R149,R198,R201 | R0603 | 22K
37 | 9 | 100k | R181,R182,R183,R184,R185,R186,R187,R188,R202 | R0603 | 100k
38 | 1 | 68K | R197 | R0603 | 68K
39 | 1 | 33K | R200 | R0603 | 33K
40 | 3 | 936273601 | RJ1,RJ2,RJ3 | RJ45-TH_936273608 |  | 936273601 | MOLEX | C122441 | LCSC
41 | 4 | SMD DIPSWx4 | SW1,SW2,SW3,SW4 | SW-SMD_8P-L6.7-W5.4-P1.27-LS8.4 |  | SMD DIPSWx4 |  | C9900017355 | LCSC
42 | 15 | testPoint | TP1,TP2,TP3,TP4,TP5,TP6,TP7,TP8,TP9,TP10,TP11,TP12,TP13,TP14,TP15 | testPoint
43 | 1 | PIC24EP128GP206-I/PT | U1 | TQFP-64_L10.0-W10.0-P0.50-LS12.0-BL |  | PIC24EP128GP206-I/PT | MICROCHIP(美国微芯) | C634687 | LCSC
44 | 2 | MAX485 | U2,U22 | SOIC-8_L5.0-W4.0-P1.27-LS6.0-BL |  | MAX485 | MSKSEMI(美森科) | C7434432 | LCSC
45 | 3 | MP2143DJ-LF-Z | U3,U24,U25 | TSOT-23-8_L2.9-W1.6-P0.65-LS2.8-BR |  | MP2143DJ-LF-Z |  | C43427 | LCSC
46 | 1 | PI-CM4 | U4 | PI-CM4
47 | 1 | TLV320AIC3254 | U7 | QFN-32_L5.0-W5.0-P0.50-BL-EP3.4 |  | TLV320AIC3254IRHBR | TI(德州仪器) | C9925 | LCSC
48 | 1 | CM6533N | U8 | VQFN-48_L7.0-W7.0-P0.50-BL-EP |  | CM6533N | Cmedia(骅讯) | C371350 | LCSC
49 | 1 | KSZ9897RTXI-TR | U13 | TQFP-128_L14.0-W14.0-P0.40-LS16.0-BL-EP10.0 |  | KSZ9897RTXI-TR | Microchip
50 | 1 | SM51589PEL | U17 | SMD-24_L17.8-W12.2-P1.27-LS16.0-BL |  | SM51589PEL | BOURNS | C913249 | LCSC
51 | 1 | MAX3096CSE+T | U21 | SO-16_L9.9-W3.9-P1.27-LS6.0-BL |  | MAX3096CSE+T | ADI(亚德诺)/MAXIM(美信) | C2671540 | LCSC
52 | 1 | AMS1117-3.3 | U23 | SOT-223-3_L6.5-W3.4-P2.30-LS7.0-BR |  | AMS1117-3.3 | AMS | C6186 | LCSC
53 | 1 | 25MHz | X1 | OSC-SMD_4P-L3.2-W2.5-BL | 25MHz | X322512MSB4SI | YXC(扬兴晶振) |  | LCSC