## BOM_Board1_1_Schematic1_1_2025-
No. | Quantity | Comment | Designator | Footprint | Value | Manufacturer Part | Manufacturer | Supplier Part | Supplier
1 | 24 | 104 | C1,C2,C3,C4,C5,C6,C7,C9,C10,C11,C12,C13,C14,C15,C16,C17,C18,C23,C27,C28,C29,C30,C31,C32 | C0603 | 104
2 | 1 | 10uF/10V | C8 | C1206 | 10uF/10V
3 | 4 | 100uF/16V | C19,C20,C21,C22 | C1206 | 100uF/16V | CL31A106KBHNNNE | SAMSUNG(三星) |  | LCSC
4 | 2 | 100uF/10V | C24,C26 | C1206 | 100uF/10V | CL31A106KBHNNNE | SAMSUNG(三星) |  | LCSC
5 | 1 | 15p | C25 | C0603 | 15p
6 | 1 | 5PIN-2.0MM-90 | CN1 | CONN-TH_5P-P2.00-PH5A |  | 5PIN-2.0MM-90 |  | C9900021156 | LCSC
7 | 1 | CPCI-CON-A | CON1 | cpci-con-a
8 | 1 | CPCI-CON-B | CON2 | cpci-con-b
9 | 1 | SCSI-100P-FEMALE | CON3 | scsi-100-cn-90d
10 | 19 | TPD4E02B04DQAR | D1,D2,D3,D4,D5,D6,D7,D8,D9,D10,D11,D12,D13,D14,D15,D16,D17,D18,D19 | DFN2510-10_L2.5-W1.0-P0.50-BL |  | TPD4E02B04DQAR | TECH PUBLIC(台舟) | C2841426 | LCSC
11 | 1 | FUSE_F1812_2A | F1 | F1812 |  | FUSE_F1812_2A |  | C9900007509 | LCSC
12 | 1 | 1uH | L1 | IND-SMD_L4.0-W4.0-A | 1uH | XFL4020-152MEC | Coilcraft(线艺) |  | LCSC
13 | 1 | LED_RGB_5MM | LED1 | LED-TH_4P-BD5.8-P1.30 |  | LED_RGB_5MM |  | C9900021929 | LCSC
14 | 24 | 200R | R1,R2,R3,R4,R170,R171,R172,R173,R174,R175,R176,R177,R178,R179,R180,R181,R182,R183,R184,R185,R186,R187,R188,R189 | C0603 | 200R
15 | 33 | 10K | R5,R8,R15,R16,R19,R21,R26,R27,R162,R202,R203,R204,R205,R222,R223,R224,R225,R242,R243,R244,R245,R262,R263,R264,R265,R276,R277,R286,R287,R296,R297,R306,R307 | C0603 | 10K
16 | 1 | 2K | R6 | C0603 | 2K
17 | 30 | 1K | R7,R12,R17,R20,R22,R23,R194,R196,R198,R200,R214,R216,R218,R220,R234,R236,R238,R240,R254,R256,R258,R260,R272,R274,R282,R284,R292,R294,R302,R304 | C0603 | 1K
18 | 4 | 5.1K | R9,R13,R24,R29 | C0603 | 5.1K
19 | 52 | 3.3K | R10,R14,R25,R30,R190,R191,R192,R193,R195,R197,R199,R201,R210,R211,R212,R213,R215,R217,R219,R221,R230,R231,R232,R233,R235,R237,R239,R241,R250,R251,R252,R253,R255,R257,R259,R261,R270,R271,R273,R275,R280,R281,R283,R285,R290,R291,R293,R295,R300,R301,R303,R305 | C0603 | 3.3K
20 | 4 | 330R | R11,R18,R28,R31 | C0603 | 330R
21 | 134 | 33R | R32,R33,R34,R35,R36,R37,R38,R39,R40,R41,R42,R43,R44,R45,R46,R47,R48,R49,R50,R51,R52,R53,R54,R55,R56,R57,R58,R59,R60,R61,R62,R63,R64,R65,R66,R67,R68,R69,R70,R71,R72,R73,R74,R75,R76,R77,R78,R79,R80,R81,R82,R83,R84,R85,R86,R87,R88,R89,R90,R91,R92,R93,R94,R95,R96,R97,R98,R99,R100,R101,R102,R103,R104,R105,R106,R107,R108,R110,R111,R112,R113,R114,R115,R116,R117,R118,R119,R120,R121,R122,R123,R124,R125,R126,R127,R128,R129,R130,R131,R132,R133,R134,R135,R136,R137,R138,R139,R140,R141,R142,R143,R144,R145,R146,R147,R148,R149,R150,R151,R152,R153,R154,R155,R156,R157,R158,R159,R160,R161,R163,R164,R166,R167,R168 | C0603 | 33R
22 | 25 | OPN | R109,R206,R207,R208,R209,R226,R227,R228,R229,R246,R247,R248,R249,R266,R267,R268,R269,R278,R279,R288,R289,R298,R299,R308,R309 | C0603 | OPN
23 | 1 | 45K | R165 | C0603 | 45K
24 | 1 | 0R | R169 | R1210 | 0R
25 | 2 | SMD DIPSWx4 | SW1,SW2 | SW-SMD_8P-L6.7-W5.4-P1.27-LS8.4 |  | SMD DIPSWx4 |  | C9900017355 | LCSC
26 | 4 | testPoint | TP1,TP2,TP3,TP4 | testPoint
27 | 3 | MAX3030ECUE | U1,U2,U5 | TSSOP-16_L5.0-W4.4-P0.65-LS6.4-BL |  | MAX3030ECUE | ADI(亚德诺)/MAXIM(美信) | C3214598 | LCSC
28 | 1 | ULN2803 | U3 | SOP-18_L11.6-W7.5-P1.27-LS10.3-BL |  | ULN2803 | Siproin(上海矽朋) | C2758014 | LCSC
29 | 6 | MAX3096CSE+T | U4,U10,U11,U12,U13,U14 | SO-16_L9.9-W3.9-P1.27-LS6.0-BL |  | MAX3096CSE+T | ADI(亚德诺)/MAXIM(美信) | C2671540 | LCSC
30 | 1 | PIC24EP128GP206-I/PT | U6 | TQFP-64_L10.0-W10.0-P0.50-LS12.0-BL |  | PIC24EP128GP206-I/PT | MICROCHIP(美国微芯) | C634687 | LCSC
31 | 2 | MAX485 | U7,U8 | SOIC-8_L5.0-W4.0-P1.27-LS6.0-BL |  | MAX485 | MSKSEMI(美森科) | C7434432 | LCSC
32 | 1 | MP2143DJ-LF-Z | U9 | TSOT-23-8_L2.9-W1.6-P0.65-LS2.8-BR |  | MP2143DJ-LF-Z |  | C43427 | LCSC