## BOM_Board1_PCB1_2025-02-13
No. | Quantity | Comment | Designator | Footprint | Value | Manufacturer Part | Manufacturer | Supplier Part | Supplier
1 | 1 | CR2032 | B1 | BAT-TH_CR2032-BS-6-1 |  | CR2032 | Q&J | C70377 | LCSC
2 | 1 | buzzer-12X9 | BUZZER1 | BUZ-TH_BD12.0-P7.60-D0.6-FD |  | buzzer-12X9 |  | C9900016920 | LCSC
3 | 48 | 104 | C1,C3,C4,C7,C8,C10,C11,C12,C13,C14,C15,C16,C18,C19,C20,C24,C25,C29,C31,C34,C35,C44,C45,C46,C48,C49,C50,C52,C54,C56,C57,C58,C59,C60,C61,C62,C63,C70,C71,C72,C74,C75,C76,C77,C78,C79,C88,C92 | C0402 | 104
4 | 8 | 100nF | C2,C6,C9,C94,C96,C97,C98,C100 | C0402 | 100nF |  |  | C1525
5 | 1 | 22uF | C5 | C0805 | 22uF
6 | 9 | 47uf | C17,C32,C33,C64,C65,C66,C67,C68,C69 | C0805 | 47uf
7 | 4 | 103 | C21,C26,C27,C30 | C0402 | 103
8 | 2 | 22uf | C22,C23 | C0805 | 22uf
9 | 1 | 10pF | C28 | C0402 | 10pF
10 | 8 | 25V/22u | C36,C37,C38,C39,C40,C41,C42,C43 | C0805 | 25V/22u
11 | 4 | 330n | C47,C51,C53,C55 | C0402 | 330n
12 | 1 | 10uF/10V | C73 | C0805 | 10uF/10V
13 | 4 | 47uF/25V | C80,C81,C82,C84 | C1206 | 47uF/25V
14 | 4 | 100uF/10V | C83,C85,C86,C87 | C1206 | 100uF/10V
15 | 2 | 47uF/10V | C89,C91 | C1206 | 47uF/10V
16 | 1 | 15p | C90 | C0402 | 15p
17 | 2 | 27p | C93,C95 | C0402 | 27p
18 | 1 | 47uF | C99 | C0805 | 47uF
19 | 1 | BX-XH2.54-3PZZ | CN1 | CONN-TH_3P-P2.50_BX-XH2.54-3PZZ |  | BX-XH2.54-3PZZ | Bossie(博锡) | C18077834 | LCSC
20 | 1 | 5PIN-2.0MM-90 | CN2 | CONN-TH_5P-P2.00-PH5A |  | 5PIN-2.0MM-90 |  | C9900021156 | LCSC
21 | 1 | COM-EXPRESS-AB | CON1 | COM-EXPRESS-TYP10
22 | 1 | BX-XH2.54-4PZZ | CON2 | CONN-TH_4P-P2.50_BX-XH2.54-4PZZ |  | BX-XH2.54-4PZZ | Bossie(博锡) | C18077835 | LCSC
23 | 1 | CPCI-CON-B | CON3 | cpci-con-b
24 | 1 | CPCI-CON-A | CON4 | cpci-con-a
25 | 3 | 1N4148W | D1,D5,D6 | SOD-123F_L2.7-W1.6-LS3.8-RD |  | 1N4148W | ST(先科) | C81598 | LCSC
26 | 6 | TPD4E02B04DQAR | D2,D3,D7,D9,D10,D11 | DFN2510-10_L2.5-W1.0-P0.50-BL |  | TPD4E02B04DQAR | TECH PUBLIC(台舟) | C2841426 | LCSC
27 | 2 | TPD4E05U06DQAR | D4,D8 | USON-10_L2.5-W1.0-P0.50-BL |  | TPD4E05U06DQAR |  | C125795 | LCSC
28 | 2 | FUSE_F1812_6A | F1,F2 | F1812 |  | FUSE_F1812_6A |  | C9900007509 | LCSC
29 | 1 | HDMI | HDMI1 | HDMI-SMD_HDMI-19PIN-043 |  | HDMI |  | C9900018290 | LCSC
30 | 6 | MPZ2012S221AT000 | L1,L2,L3,L4,L5,L6 | L0805 |  | MPZ2012S221AT000 | TDK | C76818 | LCSC
31 | 1 | 1uH | L7 | IND-SMD_L4.0-W4.0-A | 1uH | XFL4020-152MEC | Coilcraft(线艺) |  | LCSC
32 | 1 | MMZ1608B601CTDH5 | L8 | L0603 |  | MMZ1608B601CTDH5 | TDK | C275437 | LCSC
33 | 1 | LED_0603-G | LED1 | LED0603-RD_GREEN
34 | 1 | LED_RGB_5MM | LED2 | LED-TH_4P-BD5.8-P1.30 |  | LED_RGB_5MM |  | C9900021929 | LCSC
35 | 1 | MMBT2222A 1P | Q1 | SOT-23-3_L2.9-W1.3-P1.90-LS2.4-BR |  | MMBT2222A 1P | CJ(江苏长电/长晶) | C8512 | LCSC
36 | 3 | 2N7002 | Q2,Q3,Q4 | SOT-23-3_L2.9-W1.3-P1.90-LS2.4-BR |  | 2N7002 | CJ(江苏长电/长晶) | C8545 | LCSC
37 | 3 | 4.7K | R1,R5,R7 | R0402 | 4.7K
38 | 10 | 1K | R2,R8,R10,R70,R78,R80,R81,R82,R115,R119 | R0402 | 1K
39 | 1 | 4.7k | R3 | R0402 | 4.7k
40 | 1 | 22R | R4 | R0402 | 22R
41 | 23 | 10K | R6,R11,R12,R15,R16,R19,R24,R25,R34,R35,R68,R71,R74,R75,R76,R77,R79,R84,R110,R111,R112,R113,R121 | R0402 | 10K
42 | 2 | 1k | R9,R14 | R0402 | 1k
43 | 22 | OPN | R13,R17,R18,R26,R27,R28,R37,R39,R40,R43,R45,R46,R48,R49,R50,R53,R57,R59,R60,R63,R65,R66 | R0402 | OPN
44 | 4 | 3.3K | R20,R21,R32,R33 | R0402 | 3.3K
45 | 2 | 6.2K | R22,R23 | R0402 | 6.2K
46 | 1 | 100K | R29 | R0402 | 100K
47 | 32 | 33R | R30,R31,R85,R86,R87,R88,R89,R90,R91,R92,R93,R94,R95,R96,R97,R98,R99,R100,R101,R102,R103,R104,R105,R106,R107,R108,R116,R117,R118,R120,R122,R123 | R0402 | 33R
48 | 8 | 0R | R36,R38,R42,R44,R56,R58,R62,R64 | R0402 | 0R
49 | 4 | 75K | R41,R47,R61,R67 | R0402 | 75K
50 | 2 | 2K | R69,R73 | R0402 | 2K
51 | 1 | 3K | R72 | R0402 | 3K
52 | 1 | 45K | R83 | R0402 | 45K
53 | 1 | 0R | R109 | R1210 | 0R
54 | 1 | 2.2K | R114 | R0402 | 2.2K
55 | 1 | 39K | R124 | R0402 | 39K
56 | 4 | 200K | R125,R126,R127,R128 | R0402 | 200K
57 | 1 | 936273601 | RJ1 | RJ45-TH_936273608 |  | 936273601 | MOLEX | C122441 | LCSC
58 | 1 | SMD DIPSWx4 | SW1 | SW-SMD_8P-L6.7-W5.4-P1.27-LS8.4 |  | SMD DIPSWx4 |  | C9900017355 | LCSC
59 | 4 | testPoint | TP1,TP2,TP3,TP4 | testPoint
60 | 2 | MCP2221AT-I/ST | U1,U3 | TSSOP-14_L5.0-W4.4-P0.65-LS6.4-BL |  | MCP2221AT-I/ST | MICROCHIP(美国微芯) | C627061 | LCSC
61 | 1 | NLX2G07AMUTCG | U2 | UDFN-6_L1.5-W1.0-P0.50-BL |  | NLX2G07AMUTCG | onsemi(安森美) | C893706 | LCSC
62 | 1 | W25Q80BVSIG | U4 | SOIC-8_L5.3-W5.3-P1.27-LS8.0-BL |  | W25Q80BVSIG |  | C9900013646 | LCSC
63 | 1 | SN74LVC1G17DCK3 | U5 | SC-70-5_L2.1-W1.3-P0.65-LS2.1-BR |  | SN74LVC1G17DCK3 | TI(德州仪器) | C1850264 | LCSC
64 | 1 | PTN3365BS528 | U6 | HVQFN-32_L5.0-W5.0-P0.50-BL-EP |  | PTN3365BS528 | NXP(恩智浦) | C17417277 | LCSC
65 | 1 | PCIE-52P52H | U7 | MINIPCIE-SMD_MINIPCI-E_SLOT |  | PCIE-52P52H |  | C9900004123 | LCSC
66 | 3 | RT9742SNGV | U8,U11,U12 | Package_TO_SOT_SMD:SOT-23 | RT9742SNGV
67 | 2 | PTN36241BBS,115 | U9,U10 | HVQFN-24_L4.0-W4.0-P0.50-BL-EP2.6 |  | PTN36241BBS,115 | NXP(恩智浦) | C5203523 | LCSC
68 | 1 | PIC24EP128GP206-I/PT | U13 | TQFP-64_L10.0-W10.0-P0.50-LS12.0-BL |  | PIC24EP128GP206-I/PT | MICROCHIP(美国微芯) | C634687 | LCSC
69 | 1 | MAX485 | U14 | SOIC-8_L5.0-W4.0-P1.27-LS6.0-BL |  | MAX485 | MSKSEMI(美森科) | C7434432 | LCSC
70 | 1 | MP2143DJ-LF-Z | U15 | TSOT-23-8_L2.9-W1.6-P0.65-LS2.8-BR |  | MP2143DJ-LF-Z |  | C43427 | LCSC
71 | 1 | FT232HL-REEL | U16 | LQFP-48_L7.0-W7.0-P0.50-LS9.0-TL |  | FT232HL-REEL | FTDI(飞特帝亚) | C51997 | LCSC
72 | 1 | 93LC56BT-I/OT | U17 | SOT-23-6_L2.9-W1.6-P0.95-LS2.8-BL |  | 93LC56BT-I/OT | Microchip Tech | C190271 | LCSC
73 | 1 | 484060003 | USB1 | USB-A-TH_MOLEX_484060003 |  | 484060003 | MOLEX | C565298 | LCSC
74 | 1 | 12MHz | X1 | OSC-SMD_4P-L3.2-W2.5-BL | 12MHz | X322512MSB4SI | YXC(扬兴晶振) | C9002 | LCSC