## BOM_Board1_PCB1_2025-02-17
No. | Quantity | Comment | Designator | Footprint | Value | Manufacturer Part | Manufacturer | Supplier Part | Supplier
1 | 1 | 220nF | C1 | C0603 | 220nF
2 | 7 | 4.7uF | C2,C14,C20,C21,C25,C29,C30 | C0805 | 4.7uF
3 | 4 | 100uF/10V | C3,C4,C11,C13 | C1206 | 100uF/10V | CL31A106KBHNNNE | SAMSUNG(三星) |  | LCSC
4 | 1 | 105 | C5 | C0603 | 105
5 | 4 | 47uF/25V | C6,C7,C8,C9 | C1206 | 47uF/25V | CL31A106KBHNNNE | SAMSUNG(三星) |  | LCSC
6 | 15 | 100nF | C10,C15,C16,C17,C18,C19,C22,C23,C24,C26,C27,C28,C31,C32,C33 | C0603 | 100nF
7 | 1 | 15p | C12 | C0603 | 15p
8 | 1 | B6B-PH-K-S-GW | CN1 | CONN-TH_B6B-PH-K-S-GW |  | B6B-PH-K-S-GW | JST | C495261 | LCSC
9 | 1 | FUSE_F1812_2A | F1 | F1812 |  | FUSE_F1812_2A |  | C9900007509 | LCSC
10 | 1 | D-SUB_9PIN_GEN | J1 | D-SUB_9PIN_GEN_FOOTPRINT
11 | 1 | 1.5uH | L1 | IND-SMD_L7.5-W7.5_CYH74 | 1.5uH | CYH74-1.5UH | SHOU HAN(首韩) | C19268622 | LCSC
12 | 1 | 1uH | L2 | IND-SMD_L4.0-W4.0-A | 1uH | XFL4020-152MEC | Coilcraft(线艺) |  | LCSC
13 | 4 | 1uH | L3,L4,L5,L6 | L0805 | 1uH
14 | 10 | 33R | R1,R2,R3,R4,R5,R6,R9,R10,R11,R12 | R0603 | 33R | 1206W4F1200T5E | UNI-ROYAL(厚声) | C17909 | LCSC
15 | 2 | 33R | R7,R8 | R0603 | 33R | 1206W4F1200T5E | UNI-ROYAL(厚声) |  | LCSC
16 | 16 | 33R | R13,R14,R15,R16,R17,R18,R19,R20,R21,R22,R23,R24,R25,R26,R27,R28 | R0603 | 33R
17 | 1 | 3.3R | R29 | R0603 | 3.3R
18 | 1 | 100K | R30 | R0603 | 100K
19 | 1 | 45K | R31 | R0603 | 45K
20 | 3 | 10K | R32,R48,R62 | R0603 | 10K
21 | 1 | 0R | R33 | R1210 | 0R
22 | 8 | 127R | R35,R36,R37,R38,R51,R52,R53,R54 | R0603 | 127R
23 | 2 | 100R | R39,R55 | R0603 | 100R
24 | 7 | 1K | R40,R41,R42,R43,R49,R56,R57 | R0603 | 1K
25 | 8 | 82R | R44,R45,R46,R47,R58,R59,R60,R61 | R0603 | 82R
26 | 1 | OPEN | R50 | R0603 | OPEN
27 | 1 | FPGA-MDA | U1 | FPGA-MDA
28 | 2 | B10B-PH-K-S(LF)(SN) | U2,U3 | CONN-TH_B10B-PH-K-S-LF-SN |  | B10B-PH-K-S(LF)(SN) | JST | C158038 | LCSC
29 | 1 | NB679A | U4 | QFN-12_L2.0-W3.0-P0.50-BL |  | NB679A |  | C2766196 | LCSC
30 | 1 | MP2143DJ-LF-Z | U5 | TSOT-23-8_L2.9-W1.6-P0.65-LS2.8-BR |  | MP2143DJ-LF-Z |  | C43427 | LCSC
31 | 2 | AFBR-5803TZ | U6,U12 | AFBR-5803TZ
32 | 4 | MAX9110ESA+T | U7,U8,U11,U13 | SOIC-8_L4.9-W3.9-P1.27-LS6.0-BL |  | MAX9110ESA+T | ADI(亚德诺)/MAXIM(美信) | C3235036 | LCSC
33 | 3 | MAX9111ESA+T | U9,U10,U14 | SOIC-8_L4.9-W3.9-P1.27-LS6.0-BL |  | MAX9111ESA+T | ADI(亚德诺)/MAXIM(美信) | C2672252 | LCSC