## PickAndPlace_PCB1_2024-11-07
Designator | Device | Footprint | Mid X | Mid Y | Ref X | Ref Y | Pad X | Pad Y | Pins | Layer | Rotation | SMD | Comment
B1 | CR2032-BS-6-1 | BAT-TH_CR2032-BS-6-1 | 95.072mm | 33.525mm | 95.072mm | 33.525mm | 95.072mm | 47.91mm | 2 | T | 90 | Yes | CR2032
BUZZER1 | buzzer-12X9 | BUZ-TH_BD12.0-P7.60-D0.6-FD | 18.028mm | 10.307mm | 18.028mm | 10.307mm | 14.228mm | 10.307mm | 2 | T | 0 | No | buzzer-12X9
C36 | CAP_0805 | C0805 | 86mm | 74.5mm | 86mm | 74.5mm | 87.03mm | 74.5mm | 2 | T | 180 | Yes | 25V/22u
C38 | CAP_0805 | C0805 | 86mm | 77mm | 86mm | 77mm | 87.03mm | 77mm | 2 | T | 180 | Yes | 25V/22u
C80 | CAP_0805 | C0805 | 136.004mm | 5.058mm | 136.004mm | 5.058mm | 136.004mm | 6.088mm | 2 | T | 270 | Yes | 10uF/25V
C40 | CAP_0805 | C0805 | 86mm | 79.5mm | 86mm | 79.5mm | 87.03mm | 79.5mm | 2 | T | 180 | Yes | 25V/22u
C42 | CAP_0805 | C0805 | 86mm | 82mm | 86mm | 82mm | 87.03mm | 82mm | 2 | T | 180 | Yes | 25V/22u
C37 | CAP_0805 | C0805 | 70.5mm | 77.5mm | 70.5mm | 77.5mm | 70.5mm | 76.47mm | 2 | T | 90 | Yes | 25V/22u
C39 | CAP_0805 | C0805 | 73mm | 77.47mm | 73mm | 77.47mm | 73mm | 76.44mm | 2 | T | 90 | Yes | 25V/22u
C41 | CAP_0805 | C0805 | 68mm | 77.47mm | 68mm | 77.47mm | 68mm | 76.44mm | 2 | T | 90 | Yes | 25V/22u
C43 | CAP_0805 | C0805 | 65.5mm | 77.47mm | 65.5mm | 77.47mm | 65.5mm | 76.44mm | 2 | T | 90 | Yes | 25V/22u
C11 | CAP_0402 | C0402 | 26mm | 84.5mm | 26mm | 84.5mm | 25.455mm | 84.5mm | 2 | T | 0 | Yes | 104
C28 | CAP_0402 | C0402 | 18.5mm | 69mm | 18.5mm | 69mm | 19.045mm | 69mm | 2 | T | 180 | Yes | 10pF
C29 | CAP_0402 | C0402 | 15.5mm | 69mm | 15.5mm | 69mm | 16.045mm | 69mm | 2 | T | 180 | Yes | 104
C52 | CAP_0201 | C0402 | 44.5mm | 46.5mm | 44.5mm | 46.5mm | 43.955mm | 46.5mm | 2 | T | 0 | Yes | 104
C54 | CAP_0201 | C0402 | 44.5mm | 48mm | 44.5mm | 48mm | 43.955mm | 48mm | 2 | T | 0 | Yes | 104
C56 | CAP_0201 | C0402 | 44.5mm | 49.5mm | 44.5mm | 49.5mm | 43.955mm | 49.5mm | 2 | T | 0 | Yes | 104
C58 | CAP_0201 | C0402 | 44.5mm | 51mm | 44.5mm | 51mm | 43.955mm | 51mm | 2 | T | 0 | Yes | 104
C44 | CAP_0201 | C0402 | 23mm | 55.5mm | 23mm | 55.5mm | 22.455mm | 55.5mm | 2 | T | 0 | Yes | 104
C46 | CAP_0201 | C0402 | 23mm | 57mm | 23mm | 57mm | 22.455mm | 57mm | 2 | T | 0 | Yes | 104
C47 | CAP_0201 | C0402 | 23mm | 52.5mm | 23mm | 52.5mm | 22.455mm | 52.5mm | 2 | T | 0 | Yes | 330n
C51 | CAP_0201 | C0402 | 23mm | 54mm | 23mm | 54mm | 22.455mm | 54mm | 2 | T | 0 | Yes | 330n
C62 | CAP_0402 | C0402 | 42.5mm | 54mm | 42.5mm | 54mm | 42.5mm | 53.455mm | 2 | T | 90 | Yes | 104
C45 | CAP_0402 | C0402 | 33.5mm | 48mm | 33.5mm | 48mm | 32.955mm | 48mm | 2 | T | 0 | Yes | 104
C57 | CAP_0201 | C0402 | 44.5mm | 61.5mm | 44.5mm | 61.5mm | 43.955mm | 61.5mm | 2 | T | 0 | Yes | 104
C59 | CAP_0201 | C0402 | 44.5mm | 63.5mm | 44.5mm | 63.5mm | 43.955mm | 63.5mm | 2 | T | 0 | Yes | 104
C60 | CAP_0201 | C0402 | 44.5mm | 65mm | 44.5mm | 65mm | 43.955mm | 65mm | 2 | T | 0 | Yes | 104
C61 | CAP_0201 | C0402 | 44.5mm | 67mm | 44.5mm | 67mm | 43.955mm | 67mm | 2 | T | 0 | Yes | 104
C48 | CAP_0201 | C0402 | 23mm | 63mm | 23mm | 63mm | 22.455mm | 63mm | 2 | T | 0 | Yes | 104
C50 | CAP_0201 | C0402 | 23mm | 64.5mm | 23mm | 64.5mm | 22.455mm | 64.5mm | 2 | T | 0 | Yes | 104
C53 | CAP_0201 | C0402 | 23mm | 60mm | 23mm | 60mm | 22.455mm | 60mm | 2 | T | 0 | Yes | 330n
C55 | CAP_0201 | C0402 | 23mm | 61.5mm | 23mm | 61.5mm | 22.455mm | 61.5mm | 2 | T | 0 | Yes | 330n
C63 | CAP_0402 | C0402 | 32.045mm | 64.045mm | 32.045mm | 64.045mm | 32.045mm | 64.59mm | 2 | T | 270 | Yes | 104
C49 | CAP_0402 | C0402 | 44.91mm | 54mm | 44.91mm | 54mm | 44.365mm | 54mm | 2 | T | 0 | Yes | 104
C64 | CAP_0805 | C0805 | 61.999mm | 46.5mm | 61.999mm | 46.5mm | 61.999mm | 47.53mm | 2 | T | 270 | Yes | 47uf
C65 | CAP_0805 | C0805 | 56.304mm | 46.391mm | 56.304mm | 46.391mm | 56.304mm | 47.421mm | 2 | T | 270 | Yes | 47uf
C81 | CAP_0805 | C0805 | 132.504mm | 5.058mm | 132.504mm | 5.058mm | 132.504mm | 6.088mm | 2 | T | 270 | Yes | 10uF/25V
C66 | CAP_0805 | C0805 | 57mm | 54mm | 57mm | 54mm | 57mm | 55.03mm | 2 | T | 270 | Yes | 47uf
C67 | CAP_0805 | C0805 | 60mm | 54mm | 60mm | 54mm | 60mm | 55.03mm | 2 | T | 270 | Yes | 47uf
C68 | CAP_0805 | C0805 | 23.5mm | 44.5mm | 23.5mm | 44.5mm | 23.5mm | 45.53mm | 2 | T | 270 | Yes | 47uf
C69 | CAP_0805 | C0805 | 27mm | 44.5mm | 27mm | 44.5mm | 27mm | 45.53mm | 2 | T | 270 | Yes | 47uf
C7 | CAP_0402 | C0402 | 63.5mm | 5.5mm | 63.5mm | 5.5mm | 64.045mm | 5.5mm | 2 | T | 180 | Yes | 104
C25 | CAP_0402 | C0402 | 22mm | 69mm | 22mm | 69mm | 21.455mm | 69mm | 2 | T | 0 | Yes | 104
C10 | CAP_0402 | C0402 | 26mm | 82.5mm | 26mm | 82.5mm | 26.545mm | 82.5mm | 2 | T | 180 | Yes | 104
C12 | CAP_0402 | C0402 | 26mm | 81mm | 26mm | 81mm | 26.545mm | 81mm | 2 | T | 180 | Yes | 104
C13 | CAP_0402 | C0402 | 26mm | 79.5mm | 26mm | 79.5mm | 26.545mm | 79.5mm | 2 | T | 180 | Yes | 104
C15 | CAP_0402 | C0402 | 26mm | 78mm | 26mm | 78mm | 26.545mm | 78mm | 2 | T | 180 | Yes | 104
C16 | CAP_0402 | C0402 | 26mm | 76.5mm | 26mm | 76.5mm | 26.545mm | 76.5mm | 2 | T | 180 | Yes | 104
C18 | CAP_0402 | C0402 | 26mm | 75mm | 26mm | 75mm | 26.545mm | 75mm | 2 | T | 180 | Yes | 104
C19 | CAP_0402 | C0402 | 26mm | 73.5mm | 26mm | 73.5mm | 26.545mm | 73.5mm | 2 | T | 180 | Yes | 104
C82 | CAP_0805 | C0805 | 129.004mm | 5.059mm | 129.004mm | 5.059mm | 129.004mm | 6.089mm | 2 | T | 270 | Yes | 10uF/25V
C20 | CAP_0402 | C0402 | 26mm | 72mm | 26mm | 72mm | 26.545mm | 72mm | 2 | T | 180 | Yes | 104
C32 | CAP_0805 | C0805 | 24.94mm | 93.5mm | 24.94mm | 93.5mm | 25.97mm | 93.5mm | 2 | T | 180 | Yes | 47uf
C3 | CAP_0402 | C0402 | 65.049mm | 46.535mm | 65.049mm | 46.535mm | 65.049mm | 47.08mm | 2 | T | 270 | Yes | 104
C1 | CAP_0402 | C0402 | 65.049mm | 55.542mm | 65.049mm | 55.542mm | 65.049mm | 56.087mm | 2 | T | 270 | Yes | 104
C33 | CAP_0805 | C0805 | 24.94mm | 90.5mm | 24.94mm | 90.5mm | 25.97mm | 90.5mm | 2 | T | 180 | Yes | 47uf
C4 | CAP_0402 | C0402 | 16mm | 47.5mm | 16mm | 47.5mm | 15.455mm | 47.5mm | 2 | T | 0 | Yes | 104
C31 | CAP_0402 | C0402 | 130mm | 15.5mm | 130mm | 15.5mm | 130mm | 16.045mm | 2 | T | 270 | Yes | 104
C34 | CAP_0402 | C0402 | 132.5mm | 15.5mm | 132.5mm | 15.5mm | 132.5mm | 16.045mm | 2 | T | 270 | Yes | 104
C17 | CAP_0805 | C0805 | 112.5mm | 15.503mm | 112.5mm | 15.503mm | 113.53mm | 15.503mm | 2 | T | 180 | Yes | 47uf
C21 | CAP_0402 | C0402 | 120mm | 15.5mm | 120mm | 15.5mm | 120mm | 16.045mm | 2 | T | 270 | Yes | 103
C26 | CAP_0402 | C0402 | 122.5mm | 15.5mm | 122.5mm | 15.5mm | 122.5mm | 16.045mm | 2 | T | 270 | Yes | 103
C84 | CAP_0805 | C0805 | 125.505mm | 5.058mm | 125.505mm | 5.058mm | 125.505mm | 6.088mm | 2 | T | 270 | Yes | 10uF/25V
C27 | CAP_0402 | C0402 | 125mm | 15.5mm | 125mm | 15.5mm | 125mm | 16.045mm | 2 | T | 270 | Yes | 103
C30 | CAP_0402 | C0402 | 127.5mm | 15.5mm | 127.5mm | 15.5mm | 127.5mm | 16.045mm | 2 | T | 270 | Yes | 103
C14 | CAP_0402 | C0402 | 109.5mm | 32.455mm | 109.5mm | 32.455mm | 109.5mm | 33mm | 2 | T | 270 | Yes | 104
C24 | CAP_0402 | C0402 | 121mm | 32.545mm | 121mm | 32.545mm | 121mm | 33.09mm | 2 | T | 270 | Yes | 104
C35 | CAP_0402 | C0402 | 131.5mm | 32.455mm | 131.5mm | 32.455mm | 131.5mm | 31.91mm | 2 | T | 90 | Yes | 104
C79 | CAP_0402 | C0402 | 133.5mm | 85mm | 133.5mm | 85mm | 134.045mm | 85mm | 2 | T | 180 | Yes | 104
C72 | CAP_0402 | C0402 | 119.453mm | 94.956mm | 119.453mm | 94.956mm | 119.453mm | 95.502mm | 2 | T | 270 | Yes | 104
C75 | CAP_0402 | C0402 | 116mm | 95.5mm | 116mm | 95.5mm | 116.545mm | 95.5mm | 2 | T | 180 | Yes | 104
C77 | CAP_0402 | C0402 | 112.5mm | 95.5mm | 112.5mm | 95.5mm | 113.045mm | 95.5mm | 2 | T | 180 | Yes | 104
C78 | CAP_0402 | C0402 | 104.5mm | 86.5mm | 104.5mm | 86.5mm | 104.5mm | 87.045mm | 2 | T | 270 | Yes | 104
C73 | CAP_0805 | C0805 | 111mm | 77.5mm | 111mm | 77.5mm | 109.97mm | 77.5mm | 2 | T | 0 | Yes | 10uF/10V
C70 | CAP_0402 | C0402 | 118.5mm | 77.5mm | 118.5mm | 77.5mm | 117.955mm | 77.5mm | 2 | T | 0 | Yes | 104
C71 | CAP_0402 | C0402 | 91mm | 85mm | 91mm | 85mm | 91.545mm | 85mm | 2 | T | 180 | Yes | 104
C74 | CAP_0402 | C0402 | 100.5mm | 84mm | 100.5mm | 84mm | 99.955mm | 84mm | 2 | T | 0 | Yes | 104
C83 | CAP_0805 | C0805 | 132.504mm | 10.5mm | 132.504mm | 10.5mm | 132.504mm | 11.53mm | 2 | T | 270 | Yes | 47uF/10V
C76 | CAP_0402 | C0402 | 91mm | 80mm | 91mm | 80mm | 91.545mm | 80mm | 2 | T | 180 | Yes | 104
C85 | CAP_0805 | C0805 | 129.004mm | 10.5mm | 129.004mm | 10.5mm | 129.004mm | 11.53mm | 2 | T | 270 | Yes | 47uF/10V
C86 | CAP_0805 | C0805 | 125.595mm | 10.508mm | 125.595mm | 10.508mm | 125.595mm | 11.538mm | 2 | T | 270 | Yes | 47uF/10V
C87 | CAP_0805 | C0805 | 136.004mm | 10.5mm | 136.004mm | 10.5mm | 136.004mm | 11.53mm | 2 | T | 270 | Yes | 47uF/10V
C93 | CAP_0402 | C0402 | 48mm | 89.5mm | 48mm | 89.5mm | 48mm | 90.045mm | 2 | T | 270 | Yes | 27p
C95 | CAP_0402 | C0402 | 50.5mm | 85.5mm | 50.5mm | 85.5mm | 51.045mm | 85.5mm | 2 | T | 180 | Yes | 27p
C89 | CAP_0805 | C0805 | 109.249mm | 4.543mm | 109.249mm | 4.543mm | 109.249mm | 3.513mm | 2 | T | 90 | Yes | 47uF/10V
C91 | CAP_0805 | C0805 | 106.081mm | 4.562mm | 106.081mm | 4.562mm | 106.081mm | 3.532mm | 2 | T | 90 | Yes | 47uF/10V
C92 | CAP_0402 | C0402 | 112.085mm | 4.003mm | 112.085mm | 4.003mm | 112.085mm | 3.458mm | 2 | T | 90 | Yes | 104
C88 | CAP_0402 | C0402 | 115.588mm | 12.51mm | 115.588mm | 12.51mm | 115.043mm | 12.51mm | 2 | T | 0 | Yes | 104
C99 | CAP_0805 | C0805 | 72mm | 82.5mm | 72mm | 82.5mm | 72mm | 83.53mm | 2 | T | 270 | Yes | 47uF
C100 | CAP_0402 | C0402 | 69mm | 83mm | 69mm | 83mm | 69mm | 83.545mm | 2 | T | 270 | Yes | 100nF
C96 | CAP_0402 | C0402 | 67.5mm | 92mm | 67.5mm | 92mm | 66.955mm | 92mm | 2 | T | 0 | Yes | 100nF
C97 | CAP_0402 | C0402 | 71mm | 92mm | 71mm | 92mm | 70.455mm | 92mm | 2 | T | 0 | Yes | 100nF
C98 | CAP_0402 | C0402 | 69.5mm | 89.5mm | 69.5mm | 89.5mm | 70.045mm | 89.5mm | 2 | T | 180 | Yes | 100nF
C90 | CAP_0402 | C0402 | 121.5mm | 9.001mm | 121.5mm | 9.001mm | 121.5mm | 8.456mm | 2 | T | 90 | Yes | 15p
C94 | CAP_0402 | C0402 | 67mm | 94.5mm | 67mm | 94.5mm | 66.455mm | 94.5mm | 2 | T | 0 | Yes | 100nF
C9 | CAP_0402 | C0402 | 96.545mm | 80.045mm | 96.545mm | 80.045mm | 96.545mm | 80.59mm | 2 | T | 270 | Yes | 100nF
C5 | CAP_0805 | C0805 | 87.871mm | 6.076mm | 87.871mm | 6.076mm | 88.901mm | 6.076mm | 2 | T | 180 | Yes | 22uF
C6 | CAP_0402 | C0402 | 87.371mm | 3.576mm | 87.371mm | 3.576mm | 87.916mm | 3.576mm | 2 | T | 180 | Yes | 100nF
C2 | CAP_0402 | C0402 | 101.371mm | 4.076mm | 101.371mm | 4.076mm | 101.371mm | 3.531mm | 2 | T | 90 | Yes | 100nF
C8 | CAP_0402 | C0402 | 75.5mm | 5.5mm | 75.5mm | 5.5mm | 76.045mm | 5.5mm | 2 | T | 180 | Yes | 104
CN2 | 5PIN-2.0MM-90 | CONN-TH_5P-P2.00-PH5A | 97mm | 92.5mm | 97mm | 92.5mm | 93mm | 92.5mm | 5 | T | 0 | No | 5PIN-2.0MM-90
CN1 | BX-XH2.54-3PZZ | CONN-TH_3P-P2.50_BX-XH2.54-3PZZ | 15mm | 93.5mm | 15mm | 93.5mm | 12.5mm | 93.5mm | 3 | T | 0 | No | BX-XH2.54-3PZZ
CON1 | COM-EXPRESS-AB | COM-EXPRESS-TYP10 | 78.996mm | 53.242mm | 82.171mm | 22mm | 78.996mm | 82.092mm | 224 | T | 90 | No | COM-EXPRESS-AB
D5 | 1N4148W_C81598 | SOD-123F_L2.7-W1.6-LS3.8-RD | 95mm | 52mm | 95mm | 52mm | 93.265mm | 52mm | 2 | T | 0 | Yes | 1N4148W
D2 | TPD4E02B04DQAR-TP | DFN2510-10_L2.5-W1.0-P0.50-BL | 11.567mm | 76.067mm | 11.567mm | 76.067mm | 12mm | 75.067mm | 10 | T | 90 | Yes | TPD4E02B04DQAR
D1 | 1N4148W_C81598 | SOD-123F_L2.7-W1.6-LS3.8-RD | 27.021mm | 6.505mm | 27.021mm | 6.505mm | 25.286mm | 6.505mm | 2 | T | 0 | Yes | 1N4148W
D9 | TPD4E02B04DQAR-TP | DFN2510-10_L2.5-W1.0-P0.50-BL | 19mm | 55.5mm | 19mm | 55.5mm | 19.433mm | 54.5mm | 10 | T | 90 | Yes | TPD4E02B04DQAR
D10 | TPD4E02B04DQAR-TP | DFN2510-10_L2.5-W1.0-P0.50-BL | 18.933mm | 61.5mm | 18.933mm | 61.5mm | 19.366mm | 60.5mm | 10 | T | 90 | Yes | TPD4E02B04DQAR
D11 | TPD4E02B04DQAR-TP | DFN2510-10_L2.5-W1.0-P0.50-BL | 30.5mm | 58.5mm | 30.5mm | 58.5mm | 30.933mm | 57.5mm | 10 | T | 90 | Yes | TPD4E02B04DQAR
D7 | TPD4E02B04DQAR-TP | DFN2510-10_L2.5-W1.0-P0.50-BL | 11.5mm | 83mm | 11.5mm | 83mm | 11.933mm | 82mm | 10 | T | 90 | Yes | TPD4E02B04DQAR
D3 | TPD4E02B04DQAR-TP | DFN2510-10_L2.5-W1.0-P0.50-BL | 11.5mm | 79.5mm | 11.5mm | 79.5mm | 11.933mm | 78.5mm | 10 | T | 90 | Yes | TPD4E02B04DQAR
D8 | TPD4E05U06DQAR | USON-10_L2.5-W1.0-P0.50-BL | 22.5mm | 39.5mm | 22.5mm | 39.5mm | 22.085mm | 40.5mm | 10 | T | 270 | Yes | TPD4E05U06DQAR
D4 | TPD4E05U06DQAR | USON-10_L2.5-W1.0-P0.50-BL | 22.5mm | 34mm | 22.5mm | 34mm | 22.085mm | 35mm | 10 | T | 270 | Yes | TPD4E05U06DQAR
D6 | 1N4148W_C81598 | SOD-123F_L2.7-W1.6-LS3.8-RD | 89.5mm | 52mm | 89.5mm | 52mm | 91.235mm | 52mm | 2 | T | 180 | Yes | 1N4148W
F1 | FUSE_F1812_FUSE | F1812 | 141.504mm | 5mm | 141.504mm | 5mm | 139.651mm | 5mm | 2 | T | 0 | Yes | FUSE_F1812_6A
F2 | FUSE_F1812_FUSE | F1812 | 141.504mm | 10.5mm | 141.504mm | 10.5mm | 139.651mm | 10.5mm | 2 | T | 0 | Yes | FUSE_F1812_6A
L7 | XFL4020-152MEC | IND-SMD_L4.0-W4.0-A | 109.186mm | 9.719mm | 109.186mm | 9.719mm | 110.386mm | 9.719mm | 2 | T | 180 | Yes | 1uH
L8 | MMZ1608B601CTDH5 | L0603 | 72.5mm | 87.5mm | 72.5mm | 87.5mm | 72.5mm | 88.2mm | 2 | T | 270 | Yes | MMZ1608B601CTDH5
L4 | MPZ2012S221AT000 | L0805 | 59mm | 50mm | 59mm | 50mm | 59.966mm | 50mm | 2 | T | 180 | Yes | MPZ2012S221AT000
L5 | MPZ2012S221AT000 | L0805 | 54mm | 57.5mm | 54mm | 57.5mm | 53.034mm | 57.5mm | 2 | T | 0 | Yes | MPZ2012S221AT000
L6 | MPZ2012S221AT000 | L0805 | 20.5mm | 48.5mm | 20.5mm | 48.5mm | 19.534mm | 48.5mm | 2 | T | 0 | Yes | MPZ2012S221AT000
L3 | MPZ2012S221AT000 | L0805 | 25mm | 96.5mm | 25mm | 96.5mm | 24.034mm | 96.5mm | 2 | T | 0 | Yes | MPZ2012S221AT000
L1 | MPZ2012S221AT000 | L0805 | 107.5mm | 15.503mm | 107.5mm | 15.503mm | 106.533mm | 15.503mm | 2 | T | 0 | Yes | MPZ2012S221AT000
LED2 | 三色灯2 | LED-TH_4P-BD5.8-P1.30 | 6mm | 20mm | 6mm | 20mm | 6mm | 18.05mm | 4 | T | 270 | No | LED_RGB_5MM
LED1 | LED_0603-G | LED0603-RD_GREEN | 83mm | 95mm | 83mm | 95mm | 83.799mm | 95.003mm | 2 | T | 180 | Yes | LED_0603-G
Q1 | MMBT2222A 1P | SOT-23-3_L2.9-W1.3-P1.90-LS2.4-BR | 26.52mm | 14.511mm | 26.52mm | 14.511mm | 27.52mm | 13.561mm | 3 | T | 0 | Yes | MMBT2222A 1P
Q2 | 2N7002_C8545 | SOT-23-3_L2.9-W1.3-P1.90-LS2.4-BR | 60mm | 4.5mm | 60mm | 4.5mm | 61mm | 3.55mm | 3 | T | 0 | Yes | 2N7002
Q4 | 2N7002_C8545 | SOT-23-3_L2.9-W1.3-P1.90-LS2.4-BR | 87mm | 94.5mm | 87mm | 94.5mm | 88mm | 93.55mm | 3 | T | 0 | Yes | 2N7002
Q3 | 2N7002_C8545 | SOT-23-3_L2.9-W1.3-P1.90-LS2.4-BR | 72mm | 4.5mm | 72mm | 4.5mm | 73mm | 3.55mm | 3 | T | 0 | Yes | 2N7002
R13 | Res_0402 | R0402 | 72.055mm | 40.531mm | 72.055mm | 40.531mm | 71.622mm | 40.531mm | 2 | T | 0 | Yes | OPN
R30 | Res_0402 | R0402 | 99mm | 77.5mm | 99mm | 77.5mm | 98.567mm | 77.5mm | 2 | T | 0 | Yes | 33R
R31 | Res_0402 | R0402 | 99mm | 76mm | 99mm | 76mm | 98.567mm | 76mm | 2 | T | 0 | Yes | 33R
R17 | Res_0402 | R0402 | 69.5mm | 49.5mm | 69.5mm | 49.5mm | 69.067mm | 49.5mm | 2 | T | 0 | Yes | OPN
R26 | Res_0603 | R0402 | 86.549mm | 69.372mm | 86.549mm | 69.372mm | 86.116mm | 69.372mm | 2 | T | 0 | Yes | OPN
R27 | Res_0603 | R0402 | 86.549mm | 67.723mm | 86.549mm | 67.723mm | 86.116mm | 67.723mm | 2 | T | 0 | Yes | OPN
R85 | Res_0402 | R0402 | 142.933mm | 53mm | 142.933mm | 53mm | 142.5mm | 53mm | 2 | T | 0 | Yes | 33R
R86 | Res_0402 | R0402 | 143mm | 54.5mm | 143mm | 54.5mm | 142.567mm | 54.5mm | 2 | T | 0 | Yes | 33R
R28 | Res_0402 | R0402 | 72.038mm | 67.604mm | 72.038mm | 67.604mm | 71.605mm | 67.604mm | 2 | T | 0 | Yes | OPN
R29 | Res_0402 | R0402 | 86.5mm | 72mm | 86.5mm | 72mm | 86.933mm | 72mm | 2 | T | 180 | Yes | 100K
R88 | Res_0402 | R0402 | 143mm | 60mm | 143mm | 60mm | 142.567mm | 60mm | 2 | T | 0 | Yes | 33R
R90 | Res_0402 | R0402 | 143mm | 61.5mm | 143mm | 61.5mm | 142.567mm | 61.5mm | 2 | T | 0 | Yes | 33R
R92 | Res_0402 | R0402 | 143mm | 64mm | 143mm | 64mm | 142.567mm | 64mm | 2 | T | 0 | Yes | 33R
R94 | Res_0402 | R0402 | 143mm | 65.5mm | 143mm | 65.5mm | 142.567mm | 65.5mm | 2 | T | 0 | Yes | 33R
R20 | Res_0402 | R0402 | 42.5mm | 84.5mm | 42.5mm | 84.5mm | 42.067mm | 84.5mm | 2 | T | 0 | Yes | 3.3K
R21 | Res_0402 | R0402 | 42.5mm | 83mm | 42.5mm | 83mm | 42.067mm | 83mm | 2 | T | 0 | Yes | 3.3K
R22 | Res_0402 | R0402 | 23.5mm | 86.5mm | 23.5mm | 86.5mm | 23.933mm | 86.5mm | 2 | T | 180 | Yes | 6.2K
R34 | Res_0402 | R0402 | 16.5mm | 86mm | 16.5mm | 86mm | 16.5mm | 86.433mm | 2 | T | 270 | Yes | 10K
R96 | Res_0402 | R0402 | 143.135mm | 68mm | 143.135mm | 68mm | 142.702mm | 68mm | 2 | T | 0 | Yes | 33R
R57 | Res_0402 | R0402 | 35.5mm | 56.5mm | 35.5mm | 56.5mm | 35.5mm | 56.067mm | 2 | T | 90 | Yes | OPN
R56 | Res_0402 | R0402 | 35.5mm | 54mm | 35.5mm | 54mm | 35.5mm | 53.567mm | 2 | T | 90 | Yes | 0R
R59 | Res_0402 | R0402 | 38mm | 56.5mm | 38mm | 56.5mm | 38mm | 56.067mm | 2 | T | 90 | Yes | OPN
R58 | Res_0402 | R0402 | 38mm | 54mm | 38mm | 54mm | 38mm | 53.567mm | 2 | T | 90 | Yes | 0R
R61 | Res_0402 | R0402 | 40.5mm | 56.5mm | 40.5mm | 56.5mm | 40.5mm | 56.067mm | 2 | T | 90 | Yes | 75K
R60 | Res_0402 | R0402 | 40.5mm | 54mm | 40.5mm | 54mm | 40.5mm | 53.567mm | 2 | T | 90 | Yes | OPN
R48 | Res_0402 | R0402 | 44.5mm | 42.5mm | 44.5mm | 42.5mm | 44.933mm | 42.5mm | 2 | T | 180 | Yes | OPN
R50 | Res_0402 | R0402 | 44.5mm | 44.5mm | 44.5mm | 44.5mm | 44.933mm | 44.5mm | 2 | T | 180 | Yes | OPN
R37 | Res_0402 | R0402 | 35.5mm | 42.5mm | 35.5mm | 42.5mm | 35.5mm | 42.933mm | 2 | T | 270 | Yes | OPN
R36 | Res_0402 | R0402 | 35.5mm | 45mm | 35.5mm | 45mm | 35.5mm | 45.433mm | 2 | T | 270 | Yes | 0R
R39 | Res_0402 | R0402 | 38mm | 42.5mm | 38mm | 42.5mm | 38mm | 42.933mm | 2 | T | 270 | Yes | OPN
R38 | Res_0402 | R0402 | 38mm | 45mm | 38mm | 45mm | 38mm | 45.433mm | 2 | T | 270 | Yes | 0R
R41 | Res_0402 | R0402 | 40.5mm | 42.5mm | 40.5mm | 42.5mm | 40.5mm | 42.933mm | 2 | T | 270 | Yes | 75K
R40 | Res_0402 | R0402 | 40.5mm | 45mm | 40.5mm | 45mm | 40.5mm | 45.433mm | 2 | T | 270 | Yes | OPN
R63 | Res_0402 | R0402 | 35.5mm | 74mm | 35.5mm | 74mm | 35.5mm | 73.567mm | 2 | T | 90 | Yes | OPN
R62 | Res_0402 | R0402 | 35.5mm | 71.5mm | 35.5mm | 71.5mm | 35.5mm | 71.067mm | 2 | T | 90 | Yes | 0R
R65 | Res_0402 | R0402 | 38mm | 74mm | 38mm | 74mm | 38mm | 73.567mm | 2 | T | 90 | Yes | OPN
R64 | Res_0402 | R0402 | 38mm | 71.5mm | 38mm | 71.5mm | 38mm | 71.067mm | 2 | T | 90 | Yes | 0R
R67 | Res_0402 | R0402 | 40.5mm | 74mm | 40.5mm | 74mm | 40.5mm | 73.567mm | 2 | T | 90 | Yes | 75K
R66 | Res_0402 | R0402 | 40.5mm | 71.5mm | 40.5mm | 71.5mm | 40.5mm | 71.067mm | 2 | T | 90 | Yes | OPN
R43 | Res_0402 | R0402 | 35.5mm | 60mm | 35.5mm | 60mm | 35.5mm | 60.433mm | 2 | T | 270 | Yes | OPN
R42 | Res_0402 | R0402 | 35.5mm | 62.5mm | 35.5mm | 62.5mm | 35.5mm | 62.933mm | 2 | T | 270 | Yes | 0R
R45 | Res_0402 | R0402 | 38mm | 60mm | 38mm | 60mm | 38mm | 60.433mm | 2 | T | 270 | Yes | OPN
R44 | Res_0402 | R0402 | 38mm | 62.5mm | 38mm | 62.5mm | 38mm | 62.933mm | 2 | T | 270 | Yes | 0R
R47 | Res_0402 | R0402 | 40.5mm | 60mm | 40.5mm | 60mm | 40.5mm | 60.433mm | 2 | T | 270 | Yes | 75K
R46 | Res_0402 | R0402 | 40.5mm | 62.5mm | 40.5mm | 62.5mm | 40.5mm | 62.933mm | 2 | T | 270 | Yes | OPN
R53 | Res_0402 | R0402 | 45mm | 57mm | 45mm | 57mm | 45.433mm | 57mm | 2 | T | 180 | Yes | OPN
R49 | Res_0402 | R0402 | 45mm | 55.5mm | 45mm | 55.5mm | 45.433mm | 55.5mm | 2 | T | 180 | Yes | OPN
R23 | Res_0402 | R0402 | 21mm | 86.5mm | 21mm | 86.5mm | 21.433mm | 86.5mm | 2 | T | 180 | Yes | 6.2K
R79 | Res_0402 | R0402 | 137mm | 79.5mm | 137mm | 79.5mm | 137mm | 79.067mm | 2 | T | 90 | Yes | 10K
R98 | Res_0402 | R0402 | 143.109mm | 69.553mm | 143.109mm | 69.553mm | 142.676mm | 69.553mm | 2 | T | 0 | Yes | 33R
R32 | Res_0402 | R0402 | 16.5mm | 72mm | 16.5mm | 72mm | 16.5mm | 72.433mm | 2 | T | 270 | Yes | 3.3K
R33 | Res_0402 | R0402 | 18.5mm | 72mm | 18.5mm | 72mm | 18.5mm | 72.433mm | 2 | T | 270 | Yes | 3.3K
R1 | Res_0603 | R0402 | 91.442mm | 6.581mm | 91.442mm | 6.581mm | 91.874mm | 6.581mm | 2 | T | 180 | Yes | 4.7K
R18 | Res_0402 | R0402 | 26mm | 86.5mm | 26mm | 86.5mm | 25.567mm | 86.5mm | 2 | T | 0 | Yes | OPN
R19 | Res_0402 | R0402 | 22.5mm | 83.5mm | 22.5mm | 83.5mm | 22.067mm | 83.5mm | 2 | T | 0 | Yes | 10K
R2 | Res_0402 | R0402 | 27.021mm | 10.873mm | 27.021mm | 10.873mm | 27.021mm | 10.44mm | 2 | T | 90 | Yes | 1K
R25 | Res_0402 | R0402 | 13.567mm | 71.5mm | 13.567mm | 71.5mm | 14mm | 71.5mm | 2 | T | 180 | Yes | 10K
R11 | Res_0402 | R0402 | 59.536mm | 70.92mm | 59.536mm | 70.92mm | 59.536mm | 71.352mm | 2 | T | 270 | Yes | 10K
R8 | Res_0402 | R0402 | 63.548mm | 3.503mm | 63.548mm | 3.503mm | 63.115mm | 3.503mm | 2 | T | 0 | Yes | 1K
R12 | Res_0402 | R0402 | 72.623mm | 72.488mm | 72.623mm | 72.488mm | 72.623mm | 72.055mm | 2 | T | 90 | Yes | 10K
R77 | Res_0402 | R0402 | 125mm | 79.634mm | 125mm | 79.634mm | 125mm | 80.067mm | 2 | T | 270 | Yes | 10K
R78 | Res_0402 | R0402 | 140mm | 81mm | 140mm | 81mm | 140mm | 81.433mm | 2 | T | 270 | Yes | 1K
R76 | Res_0402 | R0402 | 137mm | 82.5mm | 137mm | 82.5mm | 137mm | 82.067mm | 2 | T | 90 | Yes | 10K
R100 | Res_0402 | R0402 | 142.933mm | 72.5mm | 142.933mm | 72.5mm | 142.5mm | 72.5mm | 2 | T | 0 | Yes | 33R
R102 | Res_0402 | R0402 | 142.933mm | 74mm | 142.933mm | 74mm | 142.5mm | 74mm | 2 | T | 0 | Yes | 33R
R104 | Res_0402 | R0402 | 143mm | 77mm | 143mm | 77mm | 142.567mm | 77mm | 2 | T | 0 | Yes | 33R
R106 | Res_0402 | R0402 | 142.977mm | 78.613mm | 142.977mm | 78.613mm | 142.544mm | 78.613mm | 2 | T | 0 | Yes | 33R
R122 | Res_0402 | R0402 | 143mm | 86.5mm | 143mm | 86.5mm | 142.567mm | 86.5mm | 2 | T | 0 | Yes | 33R
R123 | Res_0402 | R0402 | 143mm | 88mm | 143mm | 88mm | 142.567mm | 88mm | 2 | T | 0 | Yes | 33R
R116 | Res_0402 | R0402 | 144mm | 92mm | 144mm | 92mm | 144.433mm | 92mm | 2 | T | 180 | Yes | 33R
R117 | Res_0402 | R0402 | 141.5mm | 93.5mm | 141.5mm | 93.5mm | 141.933mm | 93.5mm | 2 | T | 180 | Yes | 33R
R118 | Res_0402 | R0402 | 144mm | 94.5mm | 144mm | 94.5mm | 144.433mm | 94.5mm | 2 | T | 180 | Yes | 33R
R120 | Res_0402 | R0402 | 141.5mm | 96mm | 141.5mm | 96mm | 141.933mm | 96mm | 2 | T | 180 | Yes | 33R
R87 | Res_0402 | R0402 | 138mm | 55mm | 138mm | 55mm | 138.433mm | 55mm | 2 | T | 180 | Yes | 33R
R89 | Res_0402 | R0402 | 138mm | 56.5mm | 138mm | 56.5mm | 138.433mm | 56.5mm | 2 | T | 180 | Yes | 33R
R91 | Res_0402 | R0402 | 138mm | 58.5mm | 138mm | 58.5mm | 138.433mm | 58.5mm | 2 | T | 180 | Yes | 33R
R93 | Res_0402 | R0402 | 138mm | 60mm | 138mm | 60mm | 138.433mm | 60mm | 2 | T | 180 | Yes | 33R
R95 | Res_0402 | R0402 | 138mm | 62.5mm | 138mm | 62.5mm | 138.433mm | 62.5mm | 2 | T | 180 | Yes | 33R
R97 | Res_0402 | R0402 | 138mm | 64mm | 138mm | 64mm | 138.433mm | 64mm | 2 | T | 180 | Yes | 33R
R99 | Res_0402 | R0402 | 138mm | 68.5mm | 138mm | 68.5mm | 138.433mm | 68.5mm | 2 | T | 180 | Yes | 33R
R101 | Res_0402 | R0402 | 138mm | 70mm | 138mm | 70mm | 138.433mm | 70mm | 2 | T | 180 | Yes | 33R
R103 | Res_0402 | R0402 | 138mm | 72mm | 138mm | 72mm | 138.433mm | 72mm | 2 | T | 180 | Yes | 33R
R105 | Res_0402 | R0402 | 138mm | 73.5mm | 138mm | 73.5mm | 138.433mm | 73.5mm | 2 | T | 180 | Yes | 33R
R107 | Res_0402 | R0402 | 138mm | 75mm | 138mm | 75mm | 138.433mm | 75mm | 2 | T | 180 | Yes | 33R
R108 | Res_0402 | R0402 | 138mm | 76.5mm | 138mm | 76.5mm | 138.433mm | 76.5mm | 2 | T | 180 | Yes | 33R
R113 | Res_0402 | R0402 | 54.5mm | 84.433mm | 54.5mm | 84.433mm | 54.5mm | 84mm | 2 | T | 90 | Yes | 10K
R115 | Res_0402 | R0402 | 54.5mm | 81.5mm | 54.5mm | 81.5mm | 54.5mm | 81.067mm | 2 | T | 90 | Yes | 1K
R119 | Res_0402 | R0402 | 55mm | 79mm | 55mm | 79mm | 55.433mm | 79mm | 2 | T | 180 | Yes | 1K
R110 | Res_0402 | R0402 | 64mm | 92mm | 64mm | 92mm | 63.567mm | 92mm | 2 | T | 0 | Yes | 10K
R121 | Res_0402 | R0402 | 73mm | 90.5mm | 73mm | 90.5mm | 73.433mm | 90.5mm | 2 | T | 180 | Yes | 10K
R109 | Res_1210 | R1210 | 116.088mm | 4.503mm | 116.088mm | 4.503mm | 114.647mm | 4.503mm | 2 | T | 0 | Yes | 0R
R83 | Res_0402 | R0402 | 118.5mm | 8mm | 118.5mm | 8mm | 118.933mm | 8mm | 2 | T | 180 | Yes | 45K
R111 | Res_0402 | R0402 | 64mm | 94.5mm | 64mm | 94.5mm | 63.567mm | 94.5mm | 2 | T | 0 | Yes | 10K
R114 | Res_0402 | R0402 | 55.5mm | 92mm | 55.5mm | 92mm | 55.067mm | 92mm | 2 | T | 0 | Yes | 2.2K
R84 | Res_0402 | R0402 | 118.432mm | 10.434mm | 118.432mm | 10.434mm | 118mm | 10.434mm | 2 | T | 0 | Yes | 10K
R112 | Res_0402 | R0402 | 55.5mm | 94.5mm | 55.5mm | 94.5mm | 55.933mm | 94.5mm | 2 | T | 180 | Yes | 10K
R9 | Res_0402 | R0402 | 6mm | 47.5mm | 6mm | 47.5mm | 5.567mm | 47.5mm | 2 | T | 0 | Yes | 1k
R14 | Res_0402 | R0402 | 5mm | 26.366mm | 5mm | 26.366mm | 4.567mm | 26.366mm | 2 | T | 0 | Yes | 1k
R70 | Res_0402 | R0402 | 100.5mm | 86.5mm | 100.5mm | 86.5mm | 100.067mm | 86.5mm | 2 | T | 0 | Yes | 1K
R68 | Res_0402 | R0402 | 94mm | 82.5mm | 94mm | 82.5mm | 93.567mm | 82.5mm | 2 | T | 0 | Yes | 10K
R69 | Res_0402 | R0402 | 91mm | 82.5mm | 91mm | 82.5mm | 90.567mm | 82.5mm | 2 | T | 0 | Yes | 2K
R71 | Res_0402 | R0402 | 97.5mm | 86.5mm | 97.5mm | 86.5mm | 97.067mm | 86.5mm | 2 | T | 0 | Yes | 10K
R80 | Res_0402 | R0402 | 11.5mm | 17mm | 11.5mm | 17mm | 11.067mm | 17mm | 2 | T | 0 | Yes | 1K
R81 | Res_0402 | R0402 | 11.5mm | 19.5mm | 11.5mm | 19.5mm | 11.067mm | 19.5mm | 2 | T | 0 | Yes | 1K
R82 | Res_0402 | R0402 | 11.5mm | 22mm | 11.5mm | 22mm | 11.067mm | 22mm | 2 | T | 0 | Yes | 1K
R72 | Res_0402 | R0402 | 94.134mm | 77.5mm | 94.134mm | 77.5mm | 93.702mm | 77.5mm | 2 | T | 0 | Yes | 3K
R73 | Res_0402 | R0402 | 91mm | 77.5mm | 91mm | 77.5mm | 90.567mm | 77.5mm | 2 | T | 0 | Yes | 2K
R16 | Res_0402 | R0402 | 79.5mm | 95mm | 79.5mm | 95mm | 79.933mm | 95mm | 2 | T | 180 | Yes | 10K
R7 | Res_0402 | R0402 | 92.87mm | 3.576mm | 92.87mm | 3.576mm | 93.303mm | 3.576mm | 2 | T | 180 | Yes | 4.7K
R6 | Res_0402 | R0402 | 95.945mm | 3.579mm | 95.945mm | 3.579mm | 96.378mm | 3.579mm | 2 | T | 180 | Yes | 10K
R5 | Res_0402 | R0402 | 98.871mm | 3.576mm | 98.871mm | 3.576mm | 99.304mm | 3.576mm | 2 | T | 180 | Yes | 4.7K
R3 | Res_0402 | R0402 | 100.371mm | 6.576mm | 100.371mm | 6.576mm | 100.804mm | 6.576mm | 2 | T | 180 | Yes | 4.7k
R10 | Res_0402 | R0402 | 75.5mm | 3.5mm | 75.5mm | 3.5mm | 75.067mm | 3.5mm | 2 | T | 0 | Yes | 1K
R74 | Res_0402 | R0402 | 105mm | 90.634mm | 105mm | 90.634mm | 105mm | 91.067mm | 2 | T | 270 | Yes | 10K
SW1 | DSHP04TSGER | SW-SMD_8P-L6.7-W5.4-P1.27-LS8.4 | 131mm | 91mm | 131mm | 91mm | 134.81mm | 89.095mm | 8 | T | 90 | Yes | SMD DIPSWx4
TP1 | testPoint | testPoint | 109.5mm | 96.5mm | 109.5mm | 96.5mm | 109.5mm | 96.5mm | 1 | T | 0 | Yes | testPoint
TP2 | testPoint | testPoint | 107mm | 96.5mm | 107mm | 96.5mm | 107mm | 96.5mm | 1 | T | 0 | Yes | testPoint
TP3 | testPoint | testPoint | 104.5mm | 96.5mm | 104.5mm | 96.5mm | 104.5mm | 96.5mm | 1 | T | 0 | Yes | testPoint
TP4 | testPoint | testPoint | 102mm | 96.5mm | 102mm | 96.5mm | 102mm | 96.5mm | 1 | T | 0 | Yes | testPoint
U16 | FT232HL-REEL | LQFP-48_L7.0-W7.0-P0.50-LS9.0-TL | 61.5mm | 85.5mm | 61.5mm | 85.5mm | 57.45mm | 88.25mm | 48 | T | 0 | Yes | FT232HL-REEL
U15 | MP2143DJ-LF-Z | TSOT-23-8_L2.9-W1.6-P0.65-LS2.8-BR | 114.587mm | 10.008mm | 114.587mm | 10.008mm | 113.376mm | 10.983mm | 8 | T | 180 | Yes | MP2143DJ-LF-Z
U17 | 93LC56BT-I/OT | SOT-23-6_L2.9-W1.6-P0.95-LS2.8-BL | 59.5mm | 93.5mm | 59.5mm | 93.5mm | 58.1mm | 94.45mm | 6 | T | 270 | Yes | 93LC56BT-I/OT
U4 | W25Q80BVSIG | SOIC-8_L5.3-W5.3-P1.27-LS8.0-BL | 66.05mm | 71.054mm | 66.05mm | 71.054mm | 62.52mm | 72.959mm | 8 | T | 270 | Yes | W25Q80BVSIG
U8 | CM4IO_RT9742SNGV | Package_TO_SOT_SMD:SOT-23 | 30.5mm | 95.5mm | 30.5mm | 95.5mm | 29.5mm | 96.45mm | 3 | T | 0 | Yes | RT9742SNGV
U3 | MCP2221AT-I/ST | TSSOP-14_L5.0-W4.4-P0.65-LS6.4-BL | 70.055mm | 45.204mm | 70.055mm | 45.204mm | 67.255mm | 47.153mm | 14 | T | 270 | Yes | MCP2221AT-I/ST
U9 | PTN36241BBS,115 | HVQFN-24_L4.0-W4.0-P0.50-BL-EP2.6 | 37.5mm | 49.5mm | 37.5mm | 49.5mm | 36.25mm | 47.5mm | 25 | T | 0 | Yes | PTN36241BBS,115
U10 | PTN36241BBS,115 | HVQFN-24_L4.0-W4.0-P0.50-BL-EP2.6 | 37.5mm | 67mm | 37.5mm | 67mm | 36.25mm | 65mm | 25 | T | 0 | Yes | PTN36241BBS,115
U11 | CM4IO_RT9742SNGV | Package_TO_SOT_SMD:SOT-23 | 59mm | 58.5mm | 59mm | 58.5mm | 58.05mm | 57.5mm | 3 | T | 90 | Yes | RT9742SNGV
U12 | CM4IO_RT9742SNGV | Package_TO_SOT_SMD:SOT-23 | 26mm | 49mm | 26mm | 49mm | 25.05mm | 48mm | 3 | T | 90 | Yes | RT9742SNGV
U1 | MCP2221AT-I/ST | TSSOP-14_L5.0-W4.4-P0.65-LS6.4-BL | 70.053mm | 54.041mm | 70.053mm | 54.041mm | 67.253mm | 55.991mm | 14 | T | 270 | Yes | MCP2221AT-I/ST
U7 | PCIE-52P52H | MINIPCIE-SMD_MINIPCI-E_SLOT | 120.5mm | 24mm | 120.5mm | 24mm | 108.7mm | 19.9mm | 54 | T | 0 | Yes | PCIE-52P52H
U14 | MAX485ESA-MS | SOIC-8_L5.0-W4.0-P1.27-LS6.0-BL | 130.5mm | 81mm | 130.5mm | 81mm | 127.795mm | 82.905mm | 8 | T | 270 | Yes | MAX485
U13 | PIC24EP128GP206-I/PT | TQFP-64_L10.0-W10.0-P0.50-LS12.0-BL | 113mm | 86mm | 113mm | 86mm | 118.55mm | 82.25mm | 64 | T | 90 | Yes | PIC24EP128GP206-I/PT
U5 | SN74LVC1G17DCK3 | SC-70-5_L2.1-W1.3-P0.65-LS2.1-BR | 99mm | 80mm | 99mm | 80mm | 100.1mm | 79.35mm | 5 | T | 0 | Yes | SN74LVC1G17DCK3
U2 | NLX2G07AMUTCG | UDFN-6_L1.5-W1.0-P0.50-BL | 96.37mm | 6.576mm | 96.37mm | 6.576mm | 95.87mm | 6.159mm | 6 | T | 0 | Yes | NLX2G07AMUTCG
X1 | X322512MSB4SI | OSC-SMD_4P-L3.2-W2.5-BL | 52mm | 89mm | 52mm | 89mm | 52.875mm | 87.9mm | 4 | T | 90 | Yes | 12MHz
R35 | Res_0402 | R0402 | 14.5mm | 86mm | 14.5mm | 86mm | 14.5mm | 86.433mm | 2 | T | 270 | Yes | 10K
HDMI1 | HDMI高清座 | HDMI-SMD_HDMI-19PIN-043 | 4mm | 79.5mm | 4mm | 79.5mm | 7.38mm | 75mm | 23 | T | 270 | No | HDMI
CON2 | BX-XH2.54-4PZZ | CONN-TH_4P-P2.50_BX-XH2.54-4PZZ | 93.943mm | 11.585mm | 93.943mm | 11.585mm | 90.193mm | 11.585mm | 4 | T | 0 | No | BX-XH2.54-4PZZ
CON3 | pci-con-b | cpci-con-b | 153.5mm | 28mm | 148.5mm | 46mm | 158.5mm | 4mm | 135 | T | 90 | No | CPCI-CON-B
CON4 | cpci-con-a | cpci-con-a | 153.5mm | 75mm | 148.5mm | 96mm | 158.5mm | 54mm | 132 | T | 90 | No | CPCI-CON-A
R15 | Res_0402 | R0402 | 86.5mm | 90.5mm | 86.5mm | 90.5mm | 86.067mm | 90.5mm | 2 | T | 0 | Yes | 10K
R75 | Res_0402 | R0402 | 86.5mm | 92mm | 86.5mm | 92mm | 86.933mm | 92mm | 2 | T | 180 | Yes | 10K
U6 | PTN3365BS528 | HVQFN-32_L5.0-W5.0-P0.50-BL-EP | 17.45mm | 78.486mm | 17.45mm | 78.486mm | 19.2mm | 80.996mm | 33 | T | 180 | Yes | PTN3365BS528
C22 | CAP_0805 | C0805 | 34.5mm | 95.5mm | 34.5mm | 95.5mm | 34.5mm | 96.53mm | 2 | T | 270 | Yes | 22uf
C23 | CAP_0805 | C0805 | 42.5mm | 95.5mm | 42.5mm | 95.5mm | 42.5mm | 96.53mm | 2 | T | 270 | Yes | 22uf
L2 | MPZ2012S221AT000 | L0805 | 38.5mm | 96.5mm | 38.5mm | 96.5mm | 37.534mm | 96.5mm | 2 | T | 0 | Yes | MPZ2012S221AT000
R24 | Res_0201 | R0201 | 20.015mm | 74.056mm | 20.015mm | 74.056mm | 20.015mm | 73.815mm | 2 | T | 90 | Yes | 10K
R54 | Res_0402 | R0402 | 17.013mm | 64.049mm | 17.013mm | 64.049mm | 16.58mm | 64.049mm | 2 | T | 0 | Yes | 200K
R55 | Res_0402 | R0402 | 17.013mm | 65.55mm | 17.013mm | 65.55mm | 16.58mm | 65.55mm | 2 | T | 0 | Yes | 200K
R51 | Res_0402 | R0402 | 19.014mm | 53.04mm | 19.014mm | 53.04mm | 18.582mm | 53.04mm | 2 | T | 0 | Yes | 200K
R52 | Res_0402 | R0402 | 19.014mm | 51.539mm | 19.014mm | 51.539mm | 18.582mm | 51.539mm | 2 | T | 0 | Yes | 200K
USB1 | 484060003 | USB-A-TH_MOLEX_484060003 | 9mm | 58.5mm | 9mm | 58.5mm | 7.65mm | 62mm | 22 | T | 270 | No | 484060003
R4 | Res_0402 | R0402 | 13mm | 47.5mm | 13mm | 47.5mm | 13.433mm | 47.5mm | 2 | T | 180 | Yes | 22R
RJ1 | 936273608 | RJ45-TH_936273608 | 10mm | 37.5mm | 10mm | 37.5mm | 16.73mm | 43.438mm | 16 | T | 90 | No | 936273601