## BOM_Board1_PCB1_2024-11-07
No. | Quantity | Comment | Designator | Footprint | Value | Manufacturer Part | Manufacturer | Supplier Part | Supplier
1 | 6 | 104 | C1,C10,C11,C15,C16,C20 | C0402 | 104
2 | 4 | 10uF/25V | C2,C3,C4,C6 | C0805 | 10uF/25V
3 | 8 | 47uF/10V | C5,C7,C8,C9,C12,C14,C17,C19 | C0805 | 47uF/10V
4 | 2 | 15p | C13,C18 | C0402 | 15p
5 | 3 | AXK600337YG | CN1,CN2,CN3 | CONN-SMD_100P-P0.50_AXK6S00537YG |  | AXK600337YG | PANASONIC(松下) | C3031390 | LCSC
6 | 1 | CPCI-CON-B | CON1 | cpci-con-b
7 | 1 | CPCI-CON-A | CON2 | cpci-con-a
8 | 4 | BAT54SW | D1,D2,D3,D4 | SOT-323_L2.0-W1.3-P1.30-LS2.1-BL |  | BAT54SW | PANJIT(强茂) | C313130 | LCSC
9 | 2 | FUSE_F1812_2A | F1,F2 | F1812 |  | FUSE_F1812_2A |  | C9900007509 | LCSC
10 | 1 | JTAG | JTAG1 | JTAG
11 | 2 | 1uH | L1,L2 | IND-SMD_L4.0-W4.0-A | 1uH | XFL4020-152MEC | Coilcraft(线艺) |  | LCSC
12 | 1 | 三色灯2 | LED1 | LED-TH_4P-BD5.8-P1.30 |  | 三色灯2 |  | C9900021929 | LCSC
13 | 169 | 33R | R1,R2,R3,R4,R5,R6,R7,R8,R9,R10,R11,R12,R13,R14,R15,R16,R17,R18,R19,R20,R21,R22,R23,R24,R25,R26,R27,R28,R29,R30,R31,R32,R33,R34,R35,R36,R37,R38,R39,R40,R41,R42,R43,R44,R45,R46,R47,R48,R49,R50,R51,R52,R53,R54,R55,R56,R57,R58,R59,R60,R61,R62,R63,R64,R65,R66,R67,R68,R69,R70,R71,R72,R73,R74,R75,R76,R77,R78,R79,R80,R81,R82,R83,R84,R85,R86,R87,R88,R89,R90,R91,R92,R93,R94,R95,R96,R97,R98,R99,R100,R101,R102,R103,R104,R105,R106,R107,R108,R109,R110,R111,R112,R113,R114,R115,R116,R117,R118,R119,R120,R121,R122,R123,R124,R125,R126,R127,R128,R129,R130,R131,R132,R133,R134,R135,R136,R137,R138,R139,R140,R141,R142,R143,R144,R145,R146,R147,R148,R149,R150,R151,R152,R153,R154,R155,R156,R157,R158,R159,R160,R161,R162,R163,R164,R165,R166,R167,R168,R169 | R0402 | 33R
14 | 7 | 1K | R170,R173,R177,R178,R179,R180,R182 | R0402 | 1K
15 | 3 | 10K | R171,R175,R186 | R0402 | 10K
16 | 1 | 200R | R172 | R0402 | 200R
17 | 1 | 45K | R174 | R0402 | 45K
18 | 2 | 47K | R176,R181 | R0402 | 47K
19 | 3 | 0R | R183,R184,R187 | R1210 | 0R
20 | 1 | 32K | R185 | R0402 | 32K
21 | 1 | DSHP02TSGET | SW1 | SW-SMD_4P_DSHP02TSGET |  | DSHP02TSGET | YE | C40735 | LCSC
22 | 1 | MAX3362EKA | U1 | SOT-23-8_L2.9-W1.6-P0.65-LS2.8-BL |  | MAX3362EKA | ADI(亚德诺)/MAXIM(美信) | C3214267 | LCSC
23 | 1 | MP2143DJ-LF-Z | U2 | TSOT-23-8_L2.9-W1.6-P0.65-LS2.8-BR |  | MP2143DJ-LF-Z |  | C43427 | LCSC
24 | 1 | MP2143DJ-LF-Z | U3 | TSOT-23-8_L2.9-W1.6-P0.65-LS2.8-BR |  | MP2143DJ-LF-Z | jjj | C43427 | LCSC