## BOM_Board1_PCB1_2024-11-04
No. | Quantity | Comment | Designator | Footprint | Value | Manufacturer Part | Manufacturer | Supplier Part | Supplier
1 | 20 | 104 | C1,C2,C5,C6,C9,C10,C11,C12,C13,C14,C15,C16,C17,C19,C20,C21,C22,C23,C32,C36 | C0402 | 104
2 | 8 | 47uF/10V | C3,C4,C27,C29,C30,C31,C33,C35 | C0805 | 47uF/10V
3 | 2 | OPN | C7,C8 | C0402 | OPN
4 | 1 | 10uF/10V | C18 | C0805 | 10uF/10V
5 | 4 | 10uF/25V | C24,C25,C26,C28 | C0805 | 10uF/25V
6 | 1 | 15p | C34 | C0402 | 15p
7 | 1 | 5PIN-2.0MM-90 | CN1 | CONN-TH_5P-P2.00-PH5A |  | 5PIN-2.0MM-90 |  | C9900021156 | LCSC
8 | 1 | CPCI-CON-B | CON1 | cpci-con-b
9 | 1 | CPCI-CON-A | CON2 | cpci-con-a
10 | 2 | FUSE_F1812_2A | F1,F2 | F1812 |  | FUSE_F1812_2A |  | C9900007509 | LCSC
11 | 1 | 1uH | L1 | IND-SMD_L4.0-W4.0-A | 1uH | XFL4020-152MEC | Coilcraft(线艺) |  | LCSC
12 | 1 | LED_RGB_5MM | LED1 | LED-TH_4P-BD5.8-P1.30 |  | LED_RGB_5MM |  | C9900021929 | LCSC
13 | 2 | 50R | R1,R2 | R0402 | 50R
14 | 4 | 220R | R3,R4,R9,R10 | R0402 | 220R
15 | 9 | 1K | R5,R6,R7,R8,R13,R21,R25,R26,R27 | R0402 | 1K
16 | 11 | 10K | R11,R14,R15,R16,R17,R18,R19,R20,R22,R23,R29 | R0402 | 10K
17 | 2 | 2K | R12,R24 | R0402 | 2K
18 | 1 | 45K | R28 | R0402 | 45K
19 | 22 | 33R | R30,R31,R32,R33,R34,R35,R36,R37,R38,R39,R40,R41,R42,R43,R44,R45,R46,R47,R48,R50,R51,R52 | R0402 | 33R
20 | 1 | 0R | R49 | R1210 | 0R
21 | 3 | SMD DIPSWx4 | SW1,SW2,SW3 | SW-SMD_8P-L6.7-W5.4-P1.27-LS8.4 |  | SMD DIPSWx4 |  | C9900017355 | LCSC
22 | 4 | testPoint | TP1,TP2,TP3,TP4 | testPoint
23 | 2 | HFBR-1415Z | U1,U2 | HFBR-2419MZ
24 | 2 | HFBR-2418Z | U3,U4 | HFBR-2419MZ
25 | 1 | SN75451BPSR | U5 | SOIC-8_L6.2-W5.3-P1.27-LS7.8-BL |  | SN75451BPSR | TI(德州仪器) | C2860606 | LCSC
26 | 4 | 74HC4051 | U6,U7,U8,U9 | TSSOP-16_L5.0-W4.4-P0.65-LS6.4-BL-1 |  | 74HC4051 | onsemi(安森美) | C3658060 | LCSC
27 | 1 | PIC24EP128GP206-I/PT | U10 | TQFP-64_L10.0-W10.0-P0.50-LS12.0-BL |  | PIC24EP128GP206-I/PT | MICROCHIP(美国微芯) | C634687 | LCSC
28 | 1 | MAX485 | U11 | SOIC-8_L5.0-W4.0-P1.27-LS6.0-BL |  | MAX485 | MSKSEMI(美森科) | C7434432 | LCSC
29 | 1 | MP2143DJ-LF-Z | U12 | TSOT-23-8_L2.9-W1.6-P0.65-LS2.8-BR |  | MP2143DJ-LF-Z |  | C43427 | LCSC