## BOM_Board1_1_PCB1_1_2024-11-07
No. | Quantity | Comment | Designator | Footprint | Value | Manufacturer Part | Manufacturer | Supplier Part | Supplier
1 | 11 | 104 | C1,C2,C3,C4,C5,C6,C7,C8,C9,C10,C11 | C0201 | 104
2 | 18 | 104 | C12,C13,C14,C15,C17,C18,C19,C20,C21,C22,C23,C24,C25,C26,C27,C28,C37,C41 | C0402 | 104
3 | 1 | 10uF/10V | C16 | C0805 | 10uF/10V
4 | 4 | 10uF/25V | C29,C30,C31,C33 | C0805 | 10uF/25V
5 | 6 | 47uF/10V | C32,C34,C35,C36,C38,C40 | C0805 | 47uF/10V
6 | 1 | 15p | C39 | C0402 | 15p
7 | 1 | 5PIN-2.0MM-90 | CN1 | CONN-TH_5P-P2.00-PH5A |  | 5PIN-2.0MM-90 |  | C9900021156 | LCSC
8 | 1 | CPCI-CON-A | CON1 | cpci-con-a
9 | 1 | CPCI-CON-B | CON2 | cpci-con-b
10 | 1 | SCSI-100P-FEMALE | CON3 | scsi-100-cn-90d
11 | 8 | TPD4E02B04DQAR | D1,D2,D3,D4,D5,D6,D7,D8 | DFN2510-10_L2.5-W1.0-P0.50-BL |  | TPD4E02B04DQAR | TECH PUBLIC(台舟) | C2841426 | LCSC
12 | 2 | FUSE_F1812_2A | F1,F2 | F1812 |  | FUSE_F1812_2A |  | C9900007509 | LCSC
13 | 1 | 1uH | L1 | IND-SMD_L4.0-W4.0-A | 1uH | XFL4020-152MEC | Coilcraft(线艺) |  | LCSC
14 | 1 | LED_RGB_5MM | LED1 | LED-TH_4P-BD5.8-P1.30 |  | LED_RGB_5MM |  | C9900021929 | LCSC
15 | 22 | 2K | R1,R4,R7,R10,R13,R15,R17,R19,R27,R30,R32,R34,R36,R38,R40,R42,R44,R46,R48,R50,R54,R55 | R0402 | 2K
16 | 26 | 3.3K | R2,R5,R8,R11,R14,R16,R18,R20,R28,R31,R33,R35,R37,R39,R41,R43,R45,R47,R49,R51,R59,R63,R74,R79,R82,R85 | R0402 | 3.3K
17 | 8 | 200R | R3,R6,R9,R12,R24,R25,R26,R29 | R0402 | 200R
18 | 13 | 10K | R21,R22,R23,R52,R53,R57,R64,R65,R68,R70,R75,R76,R212 | R0402 | 10K
19 | 6 | 1K | R56,R61,R66,R69,R71,R72 | R0402 | 1K
20 | 6 | 5.1K | R58,R62,R73,R78,R81,R84 | R0402 | 5.1K
21 | 6 | 330R | R60,R67,R77,R80,R83,R86 | R0402 | 330R
22 | 134 | 33R | R87,R88,R89,R90,R91,R92,R93,R94,R95,R96,R97,R98,R99,R100,R101,R102,R103,R104,R105,R106,R107,R108,R109,R110,R111,R112,R113,R114,R115,R116,R117,R118,R119,R120,R121,R122,R123,R124,R125,R126,R127,R128,R129,R130,R131,R132,R133,R134,R135,R136,R137,R138,R139,R140,R141,R142,R143,R144,R145,R146,R147,R148,R149,R150,R151,R152,R153,R154,R155,R156,R157,R158,R159,R160,R161,R162,R163,R164,R165,R167,R168,R169,R170,R171,R172,R173,R174,R175,R176,R177,R178,R179,R180,R181,R182,R183,R184,R185,R186,R187,R188,R189,R190,R191,R192,R193,R194,R195,R196,R197,R198,R199,R200,R201,R202,R203,R204,R205,R206,R207,R208,R209,R210,R211,R213,R214,R215,R216,R217,R219,R220,R221,R222,R223 | R0402 | 33R
23 | 1 | OPN | R166 | R0603 | OPN
24 | 1 | 45K | R218 | R0402 | 45K
25 | 1 | 0R | R224 | R1210 | 0R
26 | 2 | SMD DIPSWx4 | SW1,SW2 | SW-SMD_8P-L6.7-W5.4-P1.27-LS8.4 |  | SMD DIPSWx4 |  | C9900017355 | LCSC
27 | 4 | testPoint | TP1,TP2,TP3,TP4 | testPoint
28 | 2 | MAX3096CSE+T | U1,U10 | SO-16_L9.9-W3.9-P1.27-LS6.0-BL |  | MAX3096CSE+T | ADI(亚德诺)/MAXIM(美信) | C2671540 | LCSC
29 | 4 | SN74HC541PW | U2,U8,U11,U12 | TSSOP-20_L6.5-W4.4-P0.65-LS6.4-BL |  | SN74HC541PW | TI(德州仪器) | C1548085 | LCSC
30 | 2 | MAX3030ECUE | U3,U7 | TSSOP-16_L5.0-W4.4-P0.65-LS6.4-BL |  | MAX3030ECUE | ADI(亚德诺)/MAXIM(美信) | C3214598 | LCSC
31 | 3 | SN74HC574PW | U4,U6,U9 | TSSOP-20_L6.5-W4.4-P0.65-LS6.4-BL |  | SN74HC574PW | TI(德州仪器) | C30513 | LCSC
32 | 1 | ULN2803 | U5 | SOP-18_L11.6-W7.5-P1.27-LS10.3-BL |  | ULN2803 | Siproin(上海矽朋) | C2758014 | LCSC
33 | 1 | PIC24EP128GP206-I/PT | U13 | TQFP-64_L10.0-W10.0-P0.50-LS12.0-BL |  | PIC24EP128GP206-I/PT | MICROCHIP(美国微芯) | C634687 | LCSC
34 | 2 | MAX485 | U14,U15 | SOIC-8_L5.0-W4.0-P1.27-LS6.0-BL |  | MAX485 | MSKSEMI(美森科) | C7434432 | LCSC
35 | 1 | MP2143DJ-LF-Z | U16 | TSOT-23-8_L2.9-W1.6-P0.65-LS2.8-BR |  | MP2143DJ-LF-Z |  | C43427 | LCSC