## BOM_Board1_PCB1_2024-12-17
No. | Quantity | Comment | Designator | Footprint | Value | Manufacturer Part | Manufacturer | Supplier Part | Supplier
1 | 10 | 104 | C1,C2,C3,C5,C6,C7,C8,C9,C22,C26 | C0402 | 104
2 | 1 | 10uF/10V | C4 | C0805 | 10uF/10V
3 | 4 | 10uF/25V | C10,C11,C12,C14 | C0805 | 10uF/25V
4 | 6 | 47uF/10V | C13,C15,C16,C17,C23,C25 | C0805 | 47uF/10V
5 | 4 | 10uF/50V | C18,C19,C20,C21 | C0805 | 10uF/50V
6 | 1 | 15p | C24 | C0402 | 15p
7 | 1 | 5PIN-2.0MM-90 | CN1 | CONN-TH_5P-P2.00-PH5A |  | 5PIN-2.0MM-90 |  | C9900021156 | LCSC
8 | 1 | CPCI-CON-B | CON1 | cpci-con-b
9 | 1 | CPCI-CON-A | CON2 | cpci-con-a
10 | 1 | PJ-102B | DC1 | DC-IN-TH_PJ-102B |  | PJ-102B | CUI | C22359713 | LCSC
11 | 3 | FUSE_F1812_2A | F1,F2,F3 | F1812 |  | FUSE_F1812_2A |  | C9900007509 | LCSC
12 | 1 | 1uH | L1 | IND-SMD_L4.0-W4.0-A | 1uH | XFL4020-152MEC | Coilcraft(线艺) |  | LCSC
13 | 1 | LED_RGB_5MM | LED1 | LED-TH_4P-BD5.8-P1.30 |  | LED_RGB_5MM |  | C9900021929 | LCSC
14 | 7 | 10K | R1,R2,R7,R15,R16,R18,R39 | R0402 | 10K
15 | 8 | 330R | R3,R4,R6,R8,R9,R10,R11,R13 | R0402 | 330R
16 | 5 | 1K | R5,R17,R19,R20,R21 | R0402 | 1K
17 | 1 | 20K | R12 | R0402 | 20K
18 | 1 | 2K | R14 | R0402 | 2K
19 | 23 | 33R | R22,R23,R24,R25,R26,R27,R28,R29,R30,R31,R32,R33,R34,R35,R36,R37,R40,R41,R42,R43,R45,R46,R47 | R0402 | 33R
20 | 1 | 45K | R38 | R0402 | 45K
21 | 1 | 0R | R44 | R1210 | 0R
22 | 5 | SMD DIPSWx4 | SW1,SW2,SW3,SW4,SW5 | SW-SMD_8P-L6.7-W5.4-P1.27-LS8.4 |  | SMD DIPSWx4 |  | C9900017355 | LCSC
23 | 4 | testPoint | TP1,TP2,TP3,TP4 | testPoint
24 | 2 | MD5133-A01 | U1,U2 | MD5133-A01
25 | 1 | max-m10s | U3 | MAX-M10S
26 | 1 | PIC24EP128GP206-I/PT | U4 | TQFP-64_L10.0-W10.0-P0.50-LS12.0-BL |  | PIC24EP128GP206-I/PT | MICROCHIP(美国微芯) | C634687 | LCSC
27 | 1 | MAX485 | U5 | SOIC-8_L5.0-W4.0-P1.27-LS6.0-BL |  | MAX485 | MSKSEMI(美森科) | C7434432 | LCSC
28 | 1 | MP2143DJ-LF-Z | U6 | TSOT-23-8_L2.9-W1.6-P0.65-LS2.8-BR |  | MP2143DJ-LF-Z |  | C43427 | LCSC